## proforma
FACTURA PROFORMA | [10 empty] | No. : | RAC-105/2014
OBRA : |  | Edificio LUSSO | [7 empty] | Fecha : | 2014-11-14
CLIENTE : |  | Sr. Henry Maldonado | [7 empty] | Teléfono:
Item | Cant. | Medidas |  |  | Superficie |  | Tipo de | Material |  |  | P R E C I O $us
|  | Ancho | x | Alto | Cant. | Unid. | Cerramiento |  |  |  | x Mt² | T O T A L
1 | 1 |  |  |  | 269.98 | Mt² | Puerta / Ventanas Corredizas | PUERTA/VENTANAS CORREDIZAS DE 4 HOJAS: Montadas sobre carpintería de aluminio natural con vidrio Templado de Seguridad Incoloro de 10mm de espesor en puerta/ventanas corredizas de 4 hojas, accesorios y mano de obra altamente calificada. |  |  | 70.5977 | 19059.96
2 | 1 |  |  |  | 55.92 | Mt² | Ventanas Corredizas | VENTANAS CORREDIZAS DE 2 HOJAS: Montadas sobre carpintería de aluminio natural con vidrio Templado de Seguridad Incoloro de 8mm de espesor en ventanas corredizas de 2 hojas, accesorios y mano de obra altamente calificada. |  |  | 89.5216 | 5006.05
3 | 1 |  |  |  | 18.52 | Mt² | Ventanas Corredizas | PANOS FIJOS 10 MM: Montados sobre carpintería de aluminio natural con vidrio Templado de Seguridad Incoloro de 10mm de espesor en panos fijos, accesorios y mano de obra altamente calificada. |  |  | 51.4671 | 953.17
4 | 1 |  |  |  | 67.98 | Mt² | Fachada tipo piel de vidrio | PANOS FIJOS 8 MM: Montados sobre carpintería de aluminio natural con vidrio Templado de Seguridad Incoloro de 8mm de espesor en panos fijos, accesorios y mano de obra altamente calificada. |  |  | 53.7813 | 3656.05
5 | 1 |  |  |  | 16.97 | Mt² | Fachada tipo celosia | PUERTAS BATIENTES DOBLES : Montadas sobre carpintería de aluminio natural con vidrio Templado de Seguridad Incoloro de 10mm de espesor en puertabatientes dobles, accesorios y mano de obra altamente calificada. |  |  | 85.924 | 1458.13
TOTAL |  |  |  |  | 429.37 | Mt² | PRECIO CON IMPUESTOS DE LEY |  |  | $us | 70.1804 | 30133.36
Forma de pago: |  |  |  | 80% a la firma del contrato, |  |  |  |  | Son : Treinta Mil Ciento Treinta y Tres 36/100 DOLARES AMERICANOS
20% a la entrega de la obra
Plazo de Entrega: |  |  |  | 30 días calendario
Plazo computable a partir de la
|  |  |  | entrega de vanos terminados. |  |  |  |  | Ing. Rafael Antequera Caballero
Validez de la oferta: |  |  |  | 30 días |  |  |  |  | GERENTE
Pasaje Zoologico # 1135, entre Av. Humbolt y Bartolome de las Casas
Tel.-Fax: 4414198 - 75912605
Email: rafael.antequera@gmail.com
rantequera_anb@hotmail.com
COCHABAMBA - BOLIVIA

## Costo M.P.yMat.
ANALISIS DE COSTOS Y DETERMINACION DE PRECIOS DE VENTA (/i1,1/,84)
CODIGO | PRODUCTO | Unidad | Precio de | Precio de | Costo oper. |  | Proveedor
|  |  | venta CF | venta SF | CF | SF
|  |  | $us/unid. | $us/unid. | $us/unid. | $us/unid.
MATERIALES COMUNES PARA EL VIDRIO TEMPLADO Y LA CARPINTERIA DE ALUMINIO
M1 | Silicona transparente, blanca o negra | Tubo | 3.31 | 3.19 | 2.9 | 2.9 | MAROL 20 Bs. | 3.625%
M2 | Silicona estructural | Tubo | 7.11 | 6.59 | 6.24 | 5.9904 | MAROL 20 Bs. | 7.314%
M3 | Cinta masking 1/2 " (rollo de 20) | Rollo | 0.75 | 0.72 | 0.65 | 0.65 | Ribepar | 4%
M4 | "U" 15 x 15 ( 16x16 ) - 0,159 Kg/Mt. | Mt lineal | 0.9 | 0.87 | 0.78583 | 0.78583 | Alvicruz 4,1 + 15% | 3.333% | 0.954 | Kgr./barra | 4.715 | $us./barra | 4 puesto S.C.
M5 | "U" 15 x 25 - 0,20 Kg/Mt. | Mt lineal | 1.29 | 1.25 | 1.1308 | 1.1308 | Alvicruz 5,9 + 15% | 3.101% | 1.2 | Kgr./barra | 6.785 | $us./barra | 5,8 puesto S.C.
M6 | Tubo 50 x 50 - 1,037 Kg/Mt. | Mt lineal | 9.15 | 8.48 | 8.0259 | 7.7048 | Alcoa 6,73 + 15% | 7.322% | 6.222 | Kgr./barra | 48.1552 | $us./barra
M7 | Tubo 40 x 40 - 0,624 Kg/Mt. | Mt lineal | 5.51 | 5.1 | 4.8294 | 4.6363 | Alcoa 6,73 + 15% | 7.441% | 3.744 | Kgr./barra | 28.9767 | $us./barra
M8 | Tubo 80 x 40 - 0,948 Kg/Mt. | Mt lineal | 5.97 | 5.76 | 5.2325 | 5.2325 | Alvicruz 27,30 + 15% | 3.518% | 5.688 | Kgr./barra | 31.395 | $us./barra | 26,80 puesto S.C.
M9 | Tubo 60 x 30 - 0,705 Kg/Mt. | Mt lineal | 4.02 | 3.88 | 3.5267 | 3.5267 | Alvicruz 18,4 + 15% | 3.483% | 4.23 | Kgr./barra | 21.16 | $us./barra | 18 puesto S.C.
M10 | Tubo 100 x 50 - 1,560 Kg/Mt. | Mt lineal | 8.3 | 8.02 | 7.2833 | 7.2833 | Alvicruz 38 + 15% | 3.373% | 4.716 | Kgr./barra | 43.7 | $us./barra | 37,50 puesto S.C.
M11 | Felpa | Mt lineal | 0.18 | 0.17 | 0.15 | 0.15 | Indalum | 5.556%
M12 | Remache 4 x 10 | Pza. | 0.04 | 0.04 | 0.03 | 0.03 | Perbol | 0%
M13 | Tarugos No. 6 | Pza. | 0.04 | 0.04 | 0.03 | 0.03 | Perbol | 0%
M14 | Tornillos 8 x 1 1/2 | Pza. | 0.04 | 0.04 | 0.03 | 0.03 | Perbol | 0%
M15 | Tornillos 8 x 1/2 | Pza. | 0.03 | 0.03 | 0.02 | 0.02 | Perbol | 0%
M16 | Tubo Galvanizado de 4" | Mt lineal | 29.91 | 27.72 | 26.25 | 25.2 | Las Lomas ( 150+5%uniones) | 7.322%
M17
M18
M19
M20
| PARA EL VIDRIO TEMPLADO | [9 empty] | COCHABAMBA |  | SANTA PUEJ
V1 | Vidrio Templado 10mm Incoloro | Mt² | 35.89 | 34.65 | 31.5 | 31.5 | MURANO 26 + 5%desp. | 3.455% |  | 25.83 | 180 | 175+4caloi | 209.1 | 30
V2 | Vidrio Templado 8mm Incoloro | Mt² | 34.7 | 33.5 | 30.45 | 30.45 | MURANO 25 + 5% desp | 3.458% |  | 25.11 | 175 | 170+4caloi | 202.13 | 29
V3 | Vidrio Templado 6mm Incoloro | Mt² | 29.63 | 27.5 | 26 | 25 | Revibol | 7.189%
V4 | Vidrio Templado 5mm Incoloro | Mt² | 27.35 | 26.4 | 24 | 24 | Revibol | 3.473%
V5 | Vidrio Templado 4mm Incoloro | Mt² | 23.93 | 23.1 | 21 | 21 | Revibol | 3.468%
V6 | Vidrio Templado 10mm Color | Mt² | 46.66 | 45.05 | 40.95 | 40.95 | MURANO 39 + 5% desp. | 3.45% |  | 38.7931 | 270
V7 | Vidrio Templado 8mm Color | Mt² | 45.46 | 43.89 | 39.9 | 39.9 | MURANO 38 + 5% desp. | 3.454% |  | 37.3563 | 260
V8 | Vidrio Templado 6mm Color | Mt² | 47.85 | 44 | 42 | 40 | Revibol | 8.046%
V9 | Vidrio Templado 5mm Color | Mt² | 45.58 | 41.8 | 40 | 38 | Revibol | 8.293%
V10 | Vidrio Templado 4mm Color | Mt² | 43.3 | 39.6 | 38 | 36 | Revibol | 8.545%
V11 | Vidrio Templado Catedral 10mm Incoloro | Mt² | 50.13 | 48.4 | 44 | 44 | Revibol | 3.451%
V12 | Vidrio Templado Catedral 10mm Color | Mt² | 52.41 | 50.6 | 46 | 46 | Revibol | 3.454% |  |  |  |  | nuevos
V13 | Cabezal, Tapa, Guia, Tapa-guia 1.998 Kg/Mt | Mt lineal | 10.8 | 10.43 | 9.4779 | 9.4779 | Alvicruz 49,45+ 15%desp. | 3.426% | 11.988 | Kgr./juego | 56.8675 | $us./barra | 47,45 puesto S.C.
V14 | Vedapres 001 - h de aluminio | Barra | 9.83 | 9.49 | 8.625 | 8.625 | Alvicruz 7,25+ 15%desp. | 3.459% | 1.542 | Kgr./barra | 8.625 | $us./barra | 7,15 puesto S.C.
V15 | Vedapres 002 - u de aluminio | Barra | 5.9 | 5.7 | 5.175 | 5.175 | Alvicruz 4,30+ 15%desp. | 3.39% | 0.906 | Kgr./barra | 5.175 | $us./barra | 4,20 puesto S.C.
V16 | Vedapres 003 - H (2,10mt/barra) Inc. | Barra | 5.99 | 5.5 | 5.25 | 5 | Florencio Rivero | 8.18%
V17 | Vedapres 001 - h (2,10mt/barra) Bce. | Barra | 5.99 | 5.5 | 5.25 | 5 | Florencio Rivero | 8.18%
V18 | Vedapres 002 - Uc (2,10mt/barra) Bce. | Barra | 5.99 | 5.5 | 5.25 | 5 | Florencio Rivero | 8.18%
V19 | Vedapres 003 - H (2,10mt/barra) Bce. | Barra | 5.99 | 5.5 | 5.25 | 5 | Florencio Rivero | 8.18%
V20 | Freno Hidráulico DORMA | Pza. | 101.69 | 93.5 | 89.25 | 85 | Florencio Rivero | 8.054%
V21 | Freno Hidráulico HyH | Pza. | 79.75 | 77 | 70 | 70 | Cristembo La Paz | 3.448%
V22 | Manijones de vidrio | Pza. | 3.42 | 3.3 | 3 | 3 | Revibol | 3.509%
V23 | 1003 ( cromado ó bronce viejo ) | Mt lineal | 2.91 | 2.81 | 2.55 | 2.55 | Alvicruz + 0,15 transp | 3.436% |  | 2.4 | puestos S.C.
V24 | 1013 ( cromado ó bronce viejo ) | Pza. | 3.59 | 3.47 | 3.15 | 3.15 | Alvicruz + 0,15 transp | 3.343% |  | 3 | puestos S.C.
V25 | 1038 ( cromado ó bronce viejo ) | Pza. | 1.32 | 1.27 | 1.15 | 1.15 | Alvicruz + 0,15 transp | 3.788% |  | 1 | puestos S.C.
V26 | 1038-C ( cromado ó bronce viejo ) | Pza. | 1.32 | 1.27 | 1.15 | 1.15 | Alvicruz + 0,15 transp | 3.788% |  | 1 | puestos S.C.
V27 | 1101 ( cromado ó bronce viejo ) | Pza. | 8.72 | 8.42 | 7.65 | 7.65 | Alvicruz + 0,15 transp | 3.44% |  | 7.5 | puestos S.C.
V28 | 1103 ( cromado ó bronce viejo ) | Pza. | 9.86 | 9.52 | 8.65 | 8.65 | Alvicruz + 0,15 transp | 3.448% |  | 8.5 | puestos S.C.
V29 | 1114 ( cromado ó bronce viejo ) | Pza. | 7.92 | 7.65 | 6.95 | 6.95 | Alvicruz + 0,15 transp | 3.409% |  | 6.8 | puestos S.C.
V30 | 1115 ( cromado ó bronce viejo ) | Pza. | 7.92 | 7.65 | 6.95 | 6.95 | Alvicruz + 0,15 transp | 3.409% |  | 6.8 | puestos S.C.
V31 | 1117 ( cromado ó bronce viejo ) | Pza. | 24.1 | 23.27 | 21.15 | 21.15 | Alvicruz + 0,15 transp | 3.444% |  | 21 | puestos S.C.
V32 | 1123 ( cromado ó bronce viejo ) | Pza. | 4.16 | 4.02 | 3.65 | 3.65 | Alvicruz + 0,15 transp | 3.365% |  | 3.5 | puestos S.C.
V33 | 1125 ( cromado ó bronce viejo ) | Pza. | 0.8 | 0.77 | 0.7 | 0.7 | Alvicruz + 0,15 transp | 3.75% |  | 0.55 | puestos S.C.
V34 | 1125-A ( cromado ó bronce viejo ) | Pza. | 2.68 | 2.59 | 2.35 | 2.35 | Alvicruz + 0,15 transp | 3.358% |  | 2.2 | puestos S.C.
V35 | 1201 ( cromado ó bronce viejo ) | Pza. | 1.77 | 1.71 | 1.55 | 1.55 | Alvicruz + 0,15 transp | 3.39% |  | 1.4 | puestos S.C.
V36 | 1203 ( cromado ó bronce viejo ) | Pza. | 10.43 | 10.07 | 9.15 | 9.15 | Alvicruz + 0,15 transp | 3.452% |  | 9 | puestos S.C.
V37 | 1209 ( cromado ó bronce viejo ) | Pza. | 12.71 | 12.27 | 11.15 | 11.15 | Alvicruz + 0,15 transp | 3.462% |  | 11 | puestos S.C.
V38 | 1230 ( cromado ó bronce viejo ) | Pza. | 3.37 | 3.25 | 2.95 | 2.95 | Alvicruz + 0,15 transp | 3.561% |  | 2.8 | puestos S.C.
V39 | 1302 ( cromado ó bronce viejo ) | Pza. | 4.16 | 4.02 | 3.65 | 3.65 | Alvicruz + 0,15 transp | 3.365% |  | 3.5 | puestos S.C.
V40 | 1306 ( cromado ó bronce viejo ) | Pza. | 6.44 | 6.22 | 5.65 | 5.65 | Alvicruz + 0,15 transp | 3.416% |  | 5.5 | puestos S.C.
V41 | 1310 ( cromado ó bronce viejo ) | Pza. | 8.15 | 7.87 | 7.15 | 7.15 | Alvicruz + 0,15 transp | 3.436% |  | 7 | puestos S.C.
V42 | 1316 ( cromado ó bronce viejo ) | Pza. | 10.2 | 9.85 | 8.95 | 8.95 | Alvicruz + 0,15 transp | 3.431% |  | 8.8 | puestos S.C.
V43 | 1319 ( cromado ó bronce viejo ) | Pza. | 22.96 | 22.17 | 20.15 | 20.15 | Alvicruz + 0,15 transp | 3.441% |  | 20 | puestos S.C.
V44 | 1329 ( cromado ó bronce viejo ) | Pza. | 4.16 | 4.02 | 3.65 | 3.65 | Alvicruz + 0,15 transp | 3.365% |  | 3.5 | puestos S.C.
V45 | 1335 ( cromado ó bronce viejo ) | Pza. | 5.87 | 5.67 | 5.15 | 5.15 | Alvicruz + 0,15 transp | 3.407% |  | 5 | puestos S.C.
V46 | 1335-C ( cromado ó bronce viejo ) | Pza. | 5.3 | 5.12 | 4.65 | 4.65 | Alvicruz + 0,15 transp | 3.396% |  | 4.5 | puestos S.C.
V47 | 1504 ( cromado ó bronce viejo ) | Pza. | 2.23 | 2.15 | 1.95 | 1.95 | Alvicruz + 0,15 transp | 3.587% |  | 1.8 | puestos S.C.
V48 | 1510 ( cromado ó bronce viejo ) | Pza. | 20.68 | 19.97 | 18.15 | 18.15 | Alvicruz + 0,15 transp | 3.433% |  | 18 | puestos S.C.
V49 | 1511 ( cromado ó bronce viejo ) | Pza. | 11 | 10.62 | 9.65 | 9.65 | Alvicruz + 0,15 transp | 3.455% |  | 9.5 | puestos S.C.
V50 | 1511-A ( cromado ó bronce viejo ) | Pza. | 2.45 | 2.37 | 2.15 | 2.15 | Alvicruz + 0,15 transp | 3.265% |  | 2 | puestos S.C.
V51 | 1520 ( cromado ó bronce viejo ) | Pza. | 16.13 | 15.57 | 14.15 | 14.15 | Alvicruz + 0,15 transp | 3.472% |  | 14 | puestos S.C.
V52 | 1523 ( cromado ó bronce viejo ) | Pza. | 7.01 | 6.77 | 6.15 | 6.15 | Alvicruz + 0,15 transp | 3.424% |  | 6 | puestos S.C.
V53 | 1531 ( cromado ó bronce viejo ) | Pza. | 7.01 | 6.77 | 6.15 | 6.15 | Alvicruz + 0,15 transp | 3.424% |  | 6 | puestos S.C.
V54 | 1629-J ( cromado ó bronce viejo ) | Pza. | 2.45 | 2.37 | 2.15 | 2.15 | Alvicruz + 0,15 transp | 3.265% |  | 2 | puestos S.C.
V55 | 1629-P ( cromado ó bronce viejo ) | Pza. | 2.68 | 2.59 | 2.35 | 2.35 | Alvicruz + 0,15 transp | 3.358% |  | 2.2 | puestos S.C.
V56 | 1636-AL ( cromado ó bronce viejo ) | Pza. | 3.82 | 3.69 | 3.35 | 3.35 | Alvicruz + 0,15 transp | 3.403% |  | 3.2 | puestos S.C.
V57 | 1800 ( cromado ó bronce viejo ) | Pza. | 7.24 | 6.99 | 6.35 | 6.35 | Alvicruz + 0,15 transp | 3.453% |  | 6.2 | puestos S.C.
V58 | 1800-C ( cromado ó bronce viejo ) | Pza. | 8.15 | 7.87 | 7.15 | 7.15 | Alvicruz + 0,15 transp | 3.436% |  | 7 | puestos S.C.
V59 | Mano de obra instalaciòn templado | Mt² | 11.4 | 11 | 10 | 10 | Hilarion - 8 col.+dis. + 2 tec | 3.509% |  | 8 | Sus/mt2
V60 | Herraje Arana | Pza. | 68.36 | 66 | 60 | 60 | ALVICRUZ | 3.452%
V61 | Soporte herraje - tubo | Pza. | 22.79 | 21.12 | 20 | 19.2 |  | 7.328%
V62
V63
V64
V65
V66
V67
V68
V69
V70
MATERIALES Y MATERIA PRIMA PARA LA CARPINTERIA DE ALUMINIO
A1 | Aluminio Anodizado Bronce o Champagne | Kgr. | 8.82 | 8.18 | 7.7395 | 7.4299 | Alcoa 6,73 + 15% | 7.256%
A2 | Aluminio Anodizado natural | Kgr. | 8.82 | 8.18 | 7.7395 | 7.4299 | Alcoa 6,73 + 15% | 7.256%
A3 | Vidrio Incolororo 3mm | Mt² | 10.07 | 9.72 | 8.832 | 8.832 | Oriental 7.68 + 15% | 3.476%
A4 | Vidrio Incolororo 4mm | Mt² | 12.43 | 12 | 10.902 | 10.902 | Oriental 9.48 + 15% | 3.459% | 9.4745
A5 | Vidrio Incolororo 5mm | Mt² | 14.1 | 13.62 | 12.374 | 12.374 | Oriental 10.76 + 15% | 3.404% | 10.7548
A6 | Vidrio Incolororo 6mm | Mt² | 18.74 | 18.09 | 16.445 | 16.445 | Oriental 14.30 + 15% | 3.469% | 14.0837
A7 | Vidrio Color 3mm | Mt² | 13.22 | 12.77 | 11.6035 | 11.6035 | Garcia 10.09 + 15% | 3.404%
A8 | Vidrio Color 4mm | Mt² | 14.52 | 14.02 | 12.742 | 12.742 | Oriental 11.08 + 15% | 3.444%
A9 | Vidrio Color 5mm | Mt² | 18.78 | 18.13 | 16.4795 | 16.4795 | Garcia 14.33 + 15% | 3.461%
A10 | Vidrio Color 6mm | Mt² | 21.82 | 21.07 | 19.1475 | 19.1475 | Oriental 16.65 + 15% | 3.437%
A11 | Vidrio catedral claro | Mt² | 7.21 | 6.68 | 6.325 | 6.072 | Revibol - 5,55 + 15% | 7.351%
A12 | Vidrio catedral color | Mt² | 9.39 | 8.7 | 8.234 | 7.9046 | Revibol - 7,16 + 15% | 7.348%
A13 | Vidrio Reflectivo Bronce o Gris 4mm | Mt² | 31.45 | 29.15 | 27.6 | 26.496 | Garcia 24 + 15% | 7.313%
A14 | Vidrio Reflectivo Bronce o Gris 5mm | Mt² | 31.45 | 29.15 | 27.6 | 26.496 | Garcia 24 + 15% | 7.313%
A15 | Vidrio Reflectivo Bronce o Gris 6mm | Mt² | 0 | 0
A16 | Vidrio Reflectivo Azurlite 4mm | Mt² | 0 | 0
A17 | Vidrio Reflectivo Azurlite 5mm | Mt² | 0 | 0
A18 | Vidrio Reflectivo Azurlite 6mm | Mt² | 48.48 | 44.94 | 42.55 | 40.848 | Garcia 37 + 15% | 7.302%
A19 | Cinta dob.cont. 4972 - 3M 1/2"=12mm (rollo de 20) | Rollo | 29.85 | 27.38 | 26.2 | 24.89 | America home center | 8.275%
A20 | Cinta dob.cont. 4972 - 3M 3/4"=19mm (rollo de 20) | Rollo | 47.85 | 43.89 | 42 | 39.9 | America home center | 8.276%
A21 | Cinta dob.cont. 4972 - 3M 1"=25mm (rollo de 20) | Rollo | 74.06 | 67.93 | 65 | 61.75 | America home center | 8.277%
A22 | Felpa | Mt lineal | 0.14 | 0.14 | 0.12 | 0.12 | Indalum | 0%
A23 | Burlete | Mt lineal | 0.35 | 0.33 | 0.3 | 0.3 | Indalum | 5.714%
A24 | Patin serie 25 | Pza. | 1.37 | 1.32 | 1.2 | 1.2 | Indalum | 3.65%
A25 |  | Pza. | 0.57 | 0.55 | 0.5 | 0.5 | Indalum | 3.509%
A26 | Patin serie 50 | Pza. | 0.46 | 0.44 | 0.4 | 0.4 | Indalum | 4.348%
A27 | Patin serie 4000 | Pza. | 0.46 | 0.44 | 0.4 | 0.4 | Indalum | 4.348%
A28 | Patin shower door | Pza. | 0.57 | 0.55 | 0.5 | 0.5 | Indalum | 3.509%
A29 | Cierre serie 20 | Pza. | 1.83 | 1.76 | 1.6 | 1.6 | Indalum | 3.825%
A30 | Cierre serie 25 | Pza. | 3.42 | 3.3 | 3 | 3 | Indalum | 3.509%
A31 | Guia exterior Shower door | Pza. | 0.12 | 0.11 | 0.1 | 0.1 | Indalum | 8.333%
A32 | Guia serie 50 | Pza. | 0.12 | 0.11 | 0.1 | 0.1 | Indalum | 8.333%
A33 | Guia serie 20 | Pza. | 0.12 | 0.11 | 0.1 | 0.1 | Indalum | 8.333%
A34 | Guia serie 25 | Pza. | 0.12 | 0.11 | 0.1 | 0.1 | Indalum | 8.333%
A35 | Celosias 2 aletas - 320 mm. | Par | 15.26 | 14.3 | 13.39 | 13 | Florencio Rivero | 6.291%
A36 | Celosias 3 aletas - 460 mm. | Par | 19.95 | 18.7 | 17.51 | 17 | Florencio Rivero | 6.266%
A37 | Celosias 4 aletas - 600 mm. | Par | 22.3 | 20.9 | 19.57 | 19 | Florencio Rivero | 6.278%
A38 | Celosias 5 aletas - 740mm. | Par | 28.17 | 26.4 | 24.72 | 24 | Florencio Rivero | 6.283%
A39 | Celosias 6 aletas - 880 mm. | Par | 30.52 | 28.6 | 26.78 | 26 | Florencio Rivero | 6.291%
A40 | Celosias 7 aletas - 1000 mm. | Par | 38.73 | 36.3 | 33.99 | 33 | Florencio Rivero | 6.274%
A41 | Celosias 8 aletas - 1160 mm. | Par | 43.42 | 40.7 | 38.11 | 37 | Florencio Rivero | 6.264%
A42 | Celosias 9 aletas - 1300 mm. | Par | 52.81 | 49.5 | 46.35 | 45 | Florencio Rivero | 6.268%
A43 | Bisagra serie 32 y 42 | Pza. | 2.06 | 1.98 | 1.8 | 1.8 | Indalum | 3.883%
A44 | Bisagra serie 35 | Pza. | 1.71 | 1.65 | 1.5 | 1.5 | Indalum | 3.509%
A45 | Bisagra serie 45 | Pza. | 2.85 | 2.75 | 2.5 | 2.5 | Indalum | 3.509%
A46 | Brazo de apertura p/proyectante 300 | Par | 11.17 | 10.78 | 9.8 | 9.8 | Indalum | 3.491%
A47 | Brazo de apertura p/proyectante 400 | Par | 17.15 | 16.56 | 15.05 | 15.05 | Indalum | 3.44%
A48 | Brazo de apertura p/proyectante 500 | Par | 21.08 | 20.35 | 18.5 | 18.5 | Indalum | 3.463%
A49 | Brazo de apertura p/proyectante 650 | Par | 25.23 | 24.36 | 22.14 | 22.14 | Indalum | 3.448%
A50 | Brazo de apertura p/proyectante 900 | Par | 31.24 | 30.17 | 27.42 | 27.42 | Indalum | 3.425%
A51 | Brazo de apertura p/proyectante 1200 | Par | 45.1 | 43.54 | 39.58 | 39.58 | Indalum | 3.459%
A52 | Manija para proyectante | Pza. | 3.47 | 3.35 | 3.04 | 3.04 | Indalum | 3.458%
A53 | Chapa p/puerta de aluminio | Pza. | 24.16 | 22 | 21.2 | 20 | Florencio Rivero | 8.94%
A54 | Mano de obra carpinterìa de aluminio. | Mt² | 14.5 | 13.2 | 12.72 | 12 | Hilarion ; 7 maestro + 3diseno | 8.966%
A55 | Mano de obra fachadas, techos y especiales | Mt² | 13.68 | 16.5 | 12 | 15 | Hilarion ; 7 maestro + 5diseno | -20.61%
A56 | Mano de obra colocación espejos | Mt² | 14.5 | 13.2 | 12.72 | 12 | Hilarion | 8.966%
A57 | Mano de obra fabricación malleras | Mt² | 14.5 | 13.2 | 12.72 | 12 | Hilarion ; 7 maestro + 3diseno | 8.966%
A58 | Mano de obra colocación crudo | Mt² | 7.25 | 6.6 | 6.36 | 6 | Hilarion 4 | 8.966%
A59 | Mano de obra Divisores de ambiente y cielos | Mt² | 7.25 | 6.6 | 6.36 | 6 | Hilarion 4 | 8.966%
A60 | Tesador para puertas 5/16 | Pza. | 4.56 | 4.4 | 4 | 4 | Perbol | 3.509%
A61 | Malla milimétrica plástica | Mt² | 3.65 | 3.15 | 3.2 | 2.8571 | Ferretería - 20% | 13.7%
A62 | Biselado hasta 2,7 cm | Mt lineal | 3.42 | 3.3 | 3 | 3 | VICOR | 3.509%
A63 | Escuadra de armado | Pza. | 0.18 | 0.17 | 0.15 | 0.15 | Indalum | 5.556%
A64 | Vidrio espejo incoloro 3mm | Mt² | 12.31 | 10.69 | 10.797 | 9.7173 | Revibol - 9,15 - 8,38 - 18% | 13.16%
A65 | Vidrio espejo incoloro 4mm | Mt² | 14.77 | 12.83 | 12.9564 | 11.6608 | Revibol - 10,98 - 9,89 - 18% | 13.13%
A66 | Pulido de vidrio a máquina | Mt lineal | 1.94 | 1.87 | 1.7 | 1.7 | Revibol | 3.608%
A67 | Perforación de vidrio | Hoyo | 6.38 | 6.16 | 5.6 | 5.6 | Revibol | 3.448%
A68 | Mano de obra celosías | Pza. | 10.87 | 9.9 | 9.54 | 9 | Hilarion o Silverio o Octavio 7 | 8.924%
A69 | jalador para mallera | Pza. | 2.28 | 1.98 | 2 | 1.8 |  | 13.16%
A70 | Anclajes de hierro (pzas.) | Pza. | 13.68 | 13.2 | 12 | 12 |  | 3.509%
A71 | Pernos de expansión (pzas.) | Pza. | 3.42 | 3.3 | 3 | 3 |  | 3.509%
A72 | Tornillo y tuerca de 2" (pzas.) | Pza. | 1.14 | 1.1 | 1 | 1 |  | 3.509%
A73 | Mano de obra Box de bano recto | Mt² | 24.16 | 22 | 21.2 | 20 | Box de bano recto | 8.94%
A74 | Mano de obra Box de bano curvo | Mt² | 36.23 | 33 | 31.8 | 30 | Box de bano curvo | 8.915%
A75 | Mano de obra Fachada estructural peque | Mt² | 18.12 | 16.5 | 15.9 | 15 | Fachada estructural pequena | 8.94%
A76 | Mano de obra Fachada estructural grande | Mt² | 24.16 | 22 | 21.2 | 20 | Fachada estructural alta | 8.94%
A77 | Mano de obra Carpinteria de aluminio con termopanel | Mt² | 16.91 | 15.4 | 14.84 | 14 | Termopanel | 8.93%
A78 | Jaladores PAR serie 25 | Pza. | 8.46 | 7.7 | 7.42 | 7 |  | 8.983%
A79 | ALUCOBOND - WILSTRONG | Mt² | 48.54 | 46.86 | 42.6 | 42.6 | Tecnopor 35.50 + 20% | 3.461%
A80 | Vidrio Laminado Reflectivo Gris 4+4mm | Mt² | 63.69 | 61.49 | 55.9 | 55.9 | CRIS LP 43 + 30% | 3.454%
A81 | Vidrio Laminado Reflectivo Azul 4+4mm | Mt² | 68.13 | 65.78 | 59.8 | 59.8 | CRIS LP 46 + 30% | 3.449%
A82 | Vidrio Laminado Incoloro 4+4mm | Mt² | 35.55 | 34.32 | 31.2 | 31.2 | CRIS LP 24 + 30%
A83 | Patin serie 30 + riel sup | Pza. | 8.46 | 7.7 | 7.42 | 7 |  | 8.983%
A84 | Panel Cielo falso 122x61 | Mt² | 13.68 | 13.2 | 12 | 12 | tecnopor 10 + 20%
A85 | Panel Cielo falso 61x61 | Mt² | 16.41 | 15.84 | 14.4 | 14.4 | tecnopor 12 + 20% | 3.473%
A86 | Alambre galvanizado | Kgr. | 4.28 | 4.13 | 3.75 | 3.75 | Las Lomas ( 3+25% ) | 3.505%
A87 | Acrilico | Mt² | 22.22 | 21.45 | 19.5 | 19.5 | CRIS LP 15 + 30% | 3.465%
A88 | Vidrio Laminado Reflectivo Bronce o Gris 5+5 mm | Mt² | 82.03 | 79.2 | 72 | 72 | CLP 60 + 20% | 3.45%
A89 | Vidrio termopanel DVH Incoloro 5+5mm + 10 x (2h+2b) | Mt² | 28.2 | 27.24 | 24.748 | 24.748 | CRIS LP 24 + 30%
A90
A91
A92
A93
A94
A95
A96
A97
A98
A99
A100

## Fachada tub.herr.
FACHADA EN VIDRIO TEMPLADO |  |  | PF | Total |  | PF | PF
HERRAJES Y VIENTOS VIDRIO o TUBULAR 4" CON ARANA |  |  | 10 mm. |  |  | 10 mm. | 10 mm.
DATOS BASE PARA EL ANALISIS |  |  | INCOLORO |  |  | INCOLORO | INCOLORO
BASE ( Metros ) |  |  | 6 |  |  | 6 | 6
ALTURA ( Metros ) |  |  | 6 |  |  | 6 | 6
CANTIDAD DE PIEZAS |  |  | 1 | 2 | Pzas. | 1 | 1
n = div. Verticales |  |  | 5 |  |  | 5 | 5
m = div. Horizontales |  |  | 3 |  |  | 3 | 3
INCOLORO = 1 ; COLOR =2 |  |  | 1 |  |  | 1 | 1
ESPESOR DEL VIDRIO = 8 ó 10 mm. |  |  | 10 |  |  | 10 | 10
ESMERILADO = E
VIENTOS VIDRIO ( 1 ) o TUBULAR + ARANA ( 2 ) |  |  | 1 |  |  | 1 | 1
MODULOS
ANCHO ( metros ) |  |  | 1.2 |  |  | 1.2 | 1.2
ALTO ( metros ) |  |  | 2 |  |  | 2 | 2
Total Precio c/factura |  | pn | 2883.015 | 5766.03 | $us. | 2883.015 | 2883.015
Superficie Mt² |  |  | 40.8 | 81.6 | Mt² | 40.8 | 40.8
Precio con factura en $us / Mt² |  |  | 70.6621 | 70.6621 | $us./Mt² | 70.6621 | 70.6621
Total Precio s/factura |  |  | 2788.279 | 5576.558 | $us. | 2788.279 | 2788.279
Precio sin factura en $us / Mt² |  |  | 68.3402 | 68.3402 | $us./Mt² | 68.3402 | 68.3402
Materia Prima ( Vidrio ) |  |  | 1327.5711 | 2655.1422 | $us. | 1327.5711 | 1327.5711
Materia Prima ( materiales ) |  |  | 429.9264 | 859.8528 | $us. | 429.9264 | 429.9264
Mano de obra |  |  | 837.216 | 1674.432 | $us. | 837.216 | 837.216
Otros Gastos + Util |  |  | 288.3015 | 576.603 | $us. | 288.3015 | 288.3015
TOTAL |  |  | 2883.015 | 5766.03 | $us. | 2883.015 | 2883.015
% descuento del con al sin |  |  | 3.286% | 3.286% |  | 3.286% | 3.286%
DETALLE DE MATERIALES A UTILIZAR
MATERIAL |  | Unidad | PF | Cantidad | Unidad | PF | PF
Vidrio Templado 10mm Incoloro |  | Mt² | 41.1 | 82.2 | Mt² | 41.1 | 41.1
Vidrio Templado 10mm Color |  | Mt² | 0 | 0 | Mt² | 0 | 0
Vidrio Templado 8mm Incoloro |  | Mt² | 0 | 0 | Mt² | 0 | 0
Vidrio Templado 8mm Color |  | Mt² | 0 | 0 | Mt² | 0 | 0
Mano de obra |  | Mt² | 40.8 | 81.6 | Mt² | 40.8 | 40.8
Silicona transparente, blanca o negra |  | Tubo | 14 | 28 | Tubo | 14 | 14
Cinta masking 1/2 " (rollo de 20) |  | Rollo | 8.4 | 16.8 | Rollo | 8.4 | 8.4
"U" 15x25 - Kg/Mt lineal. | 0.2 | Kgr | 4.8 | 8 | BARRAS | 4.8 | 4.8
Esmerilado |  | Mt² | 0 | 0 | Mt² | 0 | 0
Tarugos No. 6 |  | Pza. | 60 | 120 | Pza. | 60 | 60
Tornillos 8 x 1 1/2 |  | Pza. | 60 | 120 | Pza. | 60 | 60
Tubo galvanizado de 4" |  | Mt.lin. | 0 | 0 | Mt.lin. | 0 | 0
Herraje arana |  | Pza. | 0 | 0 | Pza. | 0 | 0
Soporte Herraje - tubo |  | Pza. | 0 | 0 | Pza. | 0 | 0
Anclaje tubo |  | Pza. | 8 | 16 | Pza. | 8 | 8
1318 |  | Pza. | 8 | 16 | Pza. | 8 | 8
1302 |  | Pza. | 8 | 16 | Pza. | 8 | 8
1304 |  | Pza. | 8 | 16 | Pza. | 8 | 8
COSTO CON FACTURA |  |  | 2883.015 | 5663.2 |  | 2883.015 | 2883.015
Vidrio Templado 10mm Incoloro |  | 35.89 | 1475.079 | 2950.2 |  | 1475.079 | 1475.079
Vidrio Templado 10mm Color |  | 46.66 | 0 | 0 |  | 0 | 0
Vidrio Templado 8mm Incoloro |  | 34.7 | 0 | 0 |  | 0 | 0
Vidrio Templado 8mm Color |  | 45.46 | 0 | 0 |  | 0 | 0
Mano de obra |  | 22.8 | 930.24 | 1860.5 |  | 930.24 | 930.24
Silicona transp., blanca o negra |  | 3.31 | 46.34 | 92.7 |  | 46.34 | 46.34
Cinta masking 1/2 " (rollo de 20) |  | 0.75 | 6.3 | 12.6 |  | 6.3 | 6.3
"U" 15x25 - Kg/Mt lineal. | 0.2 | 8.82 | 42.336 | 84.7 |  | 42.336 | 42.336
Esmerilado |  | 1.14 | 0 | 0 |  | 0 | 0
Tarugos No. 6 |  | 0.04 | 2.4 | 4.8 |  | 2.4 | 2.4
Tornillos 8 x 1 1/2 |  | 0.04 | 2.4 | 4.8 |  | 2.4 | 2.4
Tubo galvanizado de 4" |  | 29.91 | 0 | 0 |  | 0 | 0
Herraje arana |  | 68.36 | 0 | 0 |  | 0 | 0
Soporte Herraje - tubo |  | 22.79 | 0 | 0 |  | 0 | 0
Anclaje tubo |  | 13.68 | 109.44 | 218.9 |  | 109.44 | 109.44
1318 |  | 22.96 | 183.68 | 367.4 |  | 183.68 | 183.68
1302 |  | 4.16 | 33.28 | 66.6 |  | 33.28 | 33.28
1304 |  | 6.44 | 51.52 | 103.1 |  | 51.52 | 51.52
COSTO SIN FACTURA |  |  | 2788.279 | 5477.4 |  | 2788.279 | 2788.279
Vidrio Templado 10mm Incoloro |  | 34.65 | 1424.115 | 2848.3 |  | 1424.115 | 1424.115
Vidrio Templado 10mm Color |  | 45.05 | 0 | 0 |  | 0 | 0
Vidrio Templado 8mm Incoloro |  | 33.5 | 0 | 0 |  | 0 | 0
Vidrio Templado 8mm Color |  | 43.89 | 0 | 0 |  | 0 | 0
Mano de obra |  | 22 | 897.6 | 1795.2 |  | 897.6 | 897.6
Silicona transp., blanca o negra |  | 3.19 | 44.66 | 89.4 |  | 44.66 | 44.66
Cinta masking 1/2 " (rollo de 20) |  | 0.72 | 6.048 | 12.1 |  | 6.048 | 6.048
"U" 15x25 - Kg/Mt lineal. | 0.2 | 8.82 | 42.336 | 84.7 |  | 42.336 | 42.336
Esmerilado |  | 1.1 | 0 | 0 |  | 0 | 0
Tarugos No. 6 |  | 0.04 | 2.4 | 4.8 |  | 2.4 | 2.4
Tornillos 8 x 1 1/2 |  | 0.04 | 2.4 | 4.8 |  | 2.4 | 2.4
Tubo galvanizado de 4" |  | 27.72 | 0 | 0 |  | 0 | 0
Herraje arana |  | 66 | 0 | 0 |  | 0 | 0
Soporte Herraje - tubo |  | 22.79 | 0 | 0 |  | 0 | 0
Anclaje tubo |  | 13.68 | 109.44 | 218.9 |  | 109.44 | 109.44
1318 |  | 22.17 | 177.36 | 354.8 |  | 177.36 | 177.36
1302 |  | 4.02 | 32.16 | 64.4 |  | 32.16 | 32.16
1304 |  | 6.22 | 49.76 | 99.6 |  | 49.76 | 49.76
FORMULA CON TUBOS Y ARANAS |  | BASE | ALTURA | BXH | (N-1)*(M-1) | ALTURA | ALTURA
Vidrio Templado 10mm Incoloro | 35.89
Vidrio Templado 10mm Color | 46.66
Vidrio Templado 8mm Incoloro | 34.7
Vidrio Templado 8mm Color | 45.46
Mano de obra | 22.8 |  |  | 1
Silicona transp., blanca o negra | 3.31 | 0.34 | 0.34 |  |  | 0.34 | 0.34
Cinta masking 1/2 " (rollo de 20) | 0.75 | 0.4 | 0.4 |  |  | 0.4 | 0.4
"U" 15x15 - Kg/Mt lineal. | 8.82 | 0.318 | 0.318 |  |  | 0.318 | 0.318
Esmerilado | 1.14 |  |  | 1
Tarugos No. 6 | 0.04 | 5 | 5 |  |  | 5 | 5
Tornillos 8 x 1 1/2 | 0.04 | 5 | 5 |  |  | 5 | 5
Tubo galvanizado de 4" | 29.91
Herraje arana | 68.36 |  |  |  | 1
Soporte Herraje - tubo | 22.79 |  |  |  | 1
Anclaje tubo | 13.68
1318 | 22.96
1302 | 4.16
Vidrio Templado 10mm Incoloro |  | 4.6302 | 4.6302 | 59.83 | 91.15 | 4.6302 | 4.6302
Vidrio Templado 10mm Color |  | 4.6302 | 4.6302 | 70.6 | 91.15 | 4.6302 | 4.6302
Vidrio Templado 8mm Incoloro |  | 4.6302 | 4.6302 | 58.64 | 91.15 | 4.6302 | 4.6302
Vidrio Templado 8mm Color |  | 4.6302 | 4.6302 | 69.4 | 91.15 | 4.6302 | 4.6302
| (N-1) | (N-1)*H | (M-1)*B |  |  | (M-1)*B | (M-1)*B
|  | 0.16667 | 0.17 |  |  | 0.17 | 0.17
|  | 0.1 | 0.1 |  |  | 0.1 | 0.1
1
2
| 27.36 | 30.5367 | 0.6377 |  |  | 0.6377 | 0.6377
| 27.36 | 30.5367 | 0.6377 |  |  | 0.6377 | 0.6377
| 27.36 | 30.5367 | 0.6377 |  |  | 0.6377 | 0.6377
| 27.36 | 30.5367 | 0.6377 |  |  | 0.6377 | 0.6377
FORMULA CON herrajes |  | BASE | ALTURA | BXH | (N-1)*(M-1) | ALTURA | ALTURA
Vidrio Templado 10mm Incoloro | 35.89
Vidrio Templado 10mm Color | 46.66
Vidrio Templado 8mm Incoloro | 34.7
Vidrio Templado 8mm Color | 45.46
Mano de obra | 22.8 |  |  | 1
Silicona transp., blanca o negra | 3.31 | 0.34 | 0.34 |  |  | 0.34 | 0.34
Cinta masking 1/2 " (rollo de 20) | 0.75 | 0.4 | 0.4 |  |  | 0.4 | 0.4
"U" 15x15 - Kg/Mt lineal. | 8.82 | 0.318 | 0.318 |  |  | 0.318 | 0.318
Esmerilado | 1.14 |  |  | 1
Tarugos No. 6 | 0.04 | 5 | 5 |  |  | 5 | 5
Tornillos 8 x 1 1/2 | 0.04 | 5 | 5 |  |  | 5 | 5
Tubo galvanizado de 4" | 29.91
Herraje arana | 68.36
Soporte Herraje - tubo | 22.79
Anclaje tubo | 13.68
1318 | 22.96 |  |  |  | 1
1302 | 4.16
Vidrio Templado 10mm Incoloro |  | 4.6302 | 4.6302 | 59.83 | 22.96 | 4.6302 | 4.6302
Vidrio Templado 10mm Color |  | 4.6302 | 4.6302 | 70.6 | 22.96 | 4.6302 | 4.6302
Vidrio Templado 8mm Incoloro |  | 4.6302 | 4.6302 | 58.64 | 22.96 | 4.6302 | 4.6302
Vidrio Templado 8mm Color |  | 4.6302 | 4.6302 | 69.4 | 22.96 | 4.6302 | 4.6302
| (N-1) | (N-1)*H | (M-1)*B |  |  | (M-1)*B | (M-1)*B
0.15
|  | 0.16667 | 0.17 |  |  | 0.17 | 0.17
|  | 0.1 | 0.1 |  |  | 0.1 | 0.1
2
2
| 35.68 | 4.0467 | 0.6377 |  |  | 0.6377 | 0.6377
| 35.68 | 4.0467 | 0.6377 |  |  | 0.6377 | 0.6377
| 35.68 | 4.0467 | 0.6377 |  |  | 0.6377 | 0.6377
| 35.68 | 4.0467 | 0.6377 |  |  | 0.6377 | 0.6377

## P-V.Corrediza
PUERTA / VENTANA CORREDIZA |  |  | VC2H | VC4H | Total |  | piso1 | piso1 | piso12 | piso12 | piso12 | piso12 | piso12 | piso12 | piso12 | piso12 | piso12 | piso12
8 o 10 mm. c/PERFIL U 15x15 DE ALUMINIO |  |  | 10 mm. | 10 mm. |  |  | 10 mm. | 10 mm. | 10 mm. | 10 mm. | 10 mm. | 10 mm. | 10 mm. | 10 mm. | 10 mm. | 10 mm. | 10 mm. | 10 mm.
DATOS BASE PARA EL ANALISIS |  |  | INCOLORO | INCOLORO |  |  | INCOLORO | INCOLORO | INCOLORO | INCOLORO | INCOLORO | INCOLORO | INCOLORO | INCOLORO | INCOLORO | INCOLORO | INCOLORO | INCOLORO
BASE ( Metros ) |  |  | 2 | 3.5 |  |  | 5.8 | 5.3 | 4.1 | 4.1 | 6.3 | 4.8 | 4.5 | 4.6 | 7.6 | 1.66 | 1.7 | 3.2
ALTURA ( Metros ) |  |  | 2.1 | 2.3 |  |  | 2.2 | 2.2 | 2.2 | 2.2 | 2.2 | 2.2 | 2.2 | 2.2 | 2.2 | 2.2 | 2.2 | 2.2
CANTIDAD DE PIEZAS |  |  | 1 | 1 | 12 | Pzas. | 1 | 1 | 1 | 1 | 1 | 1 | 1 | 1 | 1 | 1 | 1 | 1
PUERTA = 1; VENTANA = 2 |  |  | 2 | 2 |  |  | 1 | 1 | 1 | 1 | 1 | 1 | 1 | 1 | 1 | 1 | 1 | 1
INCOLORO = 1 ; COLOR =2 |  |  | 1 | 1 |  |  | 1 | 1 | 1 | 1 | 1 | 1 | 1 | 1 | 1 | 1 | 1 | 1
ESPESOR DEL VIDRIO = 8 ó 10 mm. |  |  | 10 | 10 |  |  | 10 | 10 | 10 | 10 | 10 | 10 | 10 | 10 | 10 | 10 | 10 | 10
Total Precio c/factura |  | pn | 257.9446 | 486.1657 | 7017.2887 | $us. | 747.2791 | 671.986 | 546.1952 | 546.1952 | 806.4215 | 628.9945 | 593.5091 | 605.3375 | 960.1915 | 241.4298 | 246.1612 | 423.5882
Superficie Mt² |  |  | 4.2 | 8.05 | 118.052 | Mt² | 12.76 | 11.66 | 9.02 | 9.02 | 13.86 | 10.56 | 9.9 | 10.12 | 16.72 | 3.652 | 3.74 | 7.04
Precio con factura en $us / Mt² |  |  | 61.4154 | 60.3933 | 59.4424 | $us./Mt² | 58.5642 | 57.6317 | 60.5538 | 60.5538 | 58.1834 | 59.5639 | 59.9504 | 59.816 | 57.4277 | 66.1089 | 65.8185 | 60.1688
Total Precio s/factura |  |  | 277.7208 | 498.9533 | 6824.8229 | $us. | 712.4515 | 673.6254 | 521.0746 | 521.0746 | 768.7389 | 599.8769 | 566.1045 | 577.3619 | 915.0859 | 263.8536 | 268.3566 | 437.2186
Precio sin factura en $us / Mt² |  |  | 66.124 | 61.9818 | 57.812 | $us./Mt² | 55.8348 | 57.7723 | 57.7688 | 57.7688 | 55.4646 | 56.8065 | 57.1823 | 57.0516 | 54.73 | 72.2491 | 71.7531 | 62.1049
Materia Prima ( Vidrio ) |  |  | 139.0558 | 263.7377 | 3855.835 | Sus. | 415.7139 | 380.1828 | 294.9081 | 294.9081 | 451.245 | 344.6517 | 323.333 | 330.4392 | 543.6258 | 121.5164 | 124.3589 | 230.9522
Materia Prima ( materiales ) |  |  | 50.0023 | 91.2185 | 1248.5114 | Sus. | 125.9198 | 104.973 | 104.1224 | 104.1224 | 132.3308 | 113.0978 | 109.2512 | 110.5334 | 148.9994 | 58.3009 | 58.8138 | 78.0468
Mano de obra |  |  | 43.092 | 82.593 | 1211.2135 | Sus. | 130.9176 | 119.6316 | 92.5452 | 92.5452 | 142.2036 | 108.3456 | 101.574 | 103.8312 | 171.5472 | 37.4695 | 38.3724 | 72.2304
Otros Gastos + Util |  |  | 25.7945 | 48.6166 | 701.7289 | Sus. | 74.7279 | 67.1986 | 54.6195 | 54.6195 | 80.6421 | 62.8994 | 59.3509 | 60.5338 | 96.0192 | 24.143 | 24.6161 | 42.3588
TOTAL |  |  | 257.9446 | 486.1657 | 7017.2887 | Sus. | 747.2791 | 671.986 | 546.1952 | 546.1952 | 806.4215 | 628.9945 | 593.5091 | 605.3375 | 960.1915 | 241.4298 | 246.1612 | 423.5882
Materia Prima ( Vidrio ) / Mt2 |  |  | 33.1085 | 32.7624 | 269.256 | Sus. | 18.7416 | 32.6057 | 14.0802 | 14.0802 | 20.1126 | 15.9996 | 15.177 | 15.4512 | 23.6772 | 33.2739 | 33.251 | 32.8057
Materia Prima ( materiales ) / Mt2 |  |  | 11.9053 | 11.3315 | 8410.9513 | Sus. | 1148.2955 | 9.0028 | 842.5943 | 842.5943 | 1238.2076 | 968.4713 | 914.524 | 932.5064 | 1471.979 | 15.9641 | 15.7256 | 11.0862
Mano de obra / Mt2 |  |  | 10.26 | 10.26 | 51.732 | Sus. | 1.44 | 10.26 | 1.134 | 1.134 | 1.53 | 1.26 | 1.206 | 1.224 | 1.764 | 10.26 | 10.26 | 10.26
Otros Gastos + Util / Mt2 |  |  | 6.1415 | 6.0393 | -5483.3865 | Sus. | -752.7632 | 5.7632 | -562.9004 | -562.9004 | -808.6052 | -641.0792 | -607.574 | -618.7424 | -953.7944 | 6.6109 | 6.5818 | 6.0169
TOTAL |  |  | 61.4154 | 60.3933 | 3248.5528 | Sus. | 415.7139 | 57.6317 | 294.9081 | 294.9081 | 451.245 | 344.6517 | 323.333 | 330.4392 | 543.6258 | 66.1089 | 65.8185 | 60.1688
% descuento del con al sin |  |  | -7.667% | -2.63% | 2% |  | 4.661% | -0.244% | 4.599% | 4.599% | 4.673% | 4.629% | 4.617% | 4.621% | 4.698% | -9.288% | -9.017% | -3.218%
52292.964
DETALLE DE MATERIALES A UTILIZAR
MATERIAL |  | Unidad | VC2H | VC4H | Cantidad | Unidad | piso1 | piso1 | piso12 | piso12 | piso12 | piso12 | piso12 | piso12 | piso12 | piso12 | piso12 | piso12
Vidrio Templado 10mm Incoloro |  | Mt² | 4.305 | 8.165 | 119.4 | Mt² | 12.87 | 11.77 | 9.13 | 9.13 | 13.97 | 10.67 | 10.01 | 10.23 | 16.83 | 3.762 | 3.85 | 7.15
Vidrio Templado 10mm Color |  | Mt² | 0 | 0 | 0 | Mt² | 0 | 0 | 0 | 0 | 0 | 0 | 0 | 0 | 0 | 0 | 0 | 0
Vidrio Templado 8mm Incoloro |  | Mt² | 0 | 0 | 0 | Mt² | 0 | 0 | 0 | 0 | 0 | 0 | 0 | 0 | 0 | 0 | 0 | 0
Vidrio Templado 8mm Color |  | Mt² | 0 | 0 | 0 | Mt² | 0 | 0 | 0 | 0 | 0 | 0 | 0 | 0 | 0 | 0 | 0 | 0
Mano de obra |  | Mt² | 4.2 | 8.05 | 118.1 | Mt² | 12.76 | 11.66 | 9.02 | 9.02 | 13.86 | 10.56 | 9.9 | 10.12 | 16.72 | 3.652 | 3.74 | 7.04
Silicona transparente, blanca o negra |  | Tubo | 2.0333 | 3.1 | 44.6 | Tubo | 4.6 | 4.2667 | 3.4667 | 3.4667 | 4.9333 | 3.9333 | 3.7333 | 3.8 | 5.8 | 1.84 | 1.8667 | 2.8667
Cinta masking 1/2 " (rollo de 20) |  | Rollo | 1.22 | 1.86 | 26.8 | Rollo | 2.76 | 2.56 | 2.08 | 2.08 | 2.96 | 2.36 | 2.24 | 2.28 | 3.48 | 1.104 | 1.12 | 1.72
"U" 15x25 - Kg/Mt lineal. |  | Mt lineal | 4.2 | 4.6 | #DIV/0! | Barras | 0 | 4.4 | 0 | 0 | 0 | 0 | 0 | 0 | 0 | 4.4 | 4.4 | 4.4
Felpa |  | Mt lineal | 8.1 | 12.8 | 187.4 | Mt lineal | 19.6 | 18.1 | 14.5 | 14.5 | 21.1 | 16.6 | 15.7 | 16 | 25 | 7.18 | 7.3 | 11.8
Tarugos No. 6 |  | Pza. | 20.5 | 29 | 400.3 | Pza. | 40 | 37.5 | 31.5 | 31.5 | 42.5 | 35 | 33.5 | 34 | 49 | 19.3 | 19.5 | 27
Tornillos 8 x 1 1/2 |  | Pza. | 20.5 | 29 | 400.3 | Pza. | 40 | 37.5 | 31.5 | 31.5 | 42.5 | 35 | 33.5 | 34 | 49 | 19.3 | 19.5 | 27
Vedapres 001 - u - Kg/Mt l. | 0.151 | Kgr | 0.3171 | 0.6946 | 7.4 | Barras | 0.6644 | 0.3322 | 0.6644 | 0.6644 | 0.6644 | 0.6644 | 0.6644 | 0.6644 | 0.6644 | 0.3322 | 0.3322 | 0.3322
Vedapres 001 - h - Kg/Mt l. | 0.257 | Kgr |  | 0.5911 | 3 | Barras | 0.5654 |  | 0.5654 | 0.5654 | 0.5654 | 0.5654 | 0.5654 | 0.5654 | 0.5654
CTGyTt 2,013 | 2 | Mt lineal | 2 | 3.5 | 9 | Barras | 5.8 | 5.3 | 4.1 | 4.1 | 6.3 | 4.8 | 4.5 | 4.6 | 7.6 | 1.66 | 1.7 | 3.2
|  | Kgr |  |  | 0 | Barras
|  | Kgr |  |  | 0 | Barras
|  | Kgr |  |  | 0 | Barras
1510 |  | Pza. | 0 | 0 | 12 | Pza. | 1 | 1 | 1 | 1 | 1 | 1 | 1 | 1 | 1 | 1 | 1 | 1
1511 |  | Pza. |  | 0 | 8 | Pza. | 1 |  | 1 | 1 | 1 | 1 | 1 | 1 | 1
1511a |  | Pza. | 0 |  | 4 | Pza. |  | 1 | [7 empty] | 1 | 1 | 1
1125a |  | Pza. | 2 | 4 | 40 | Pza. | 4 | 2 | 4 | 4 | 4 | 4 | 4 | 4 | 4 | 2 | 2 | 2
1629j |  | Pza. | 1 | 2 | 0 | Pza. | 0 | 0 | 0 | 0 | 0 | 0 | 0 | 0 | 0 | 0 | 0 | 0
1335 |  | Pza. | 1 | 2 | 0 | Pza. | 0 | 0 | 0 | 0 | 0 | 0 | 0 | 0 | 0 | 0 | 0 | 0
1038c |  | Pza. | 1 | 2 | 0 | Pza. | 0 | 0 | 0 | 0 | 0 | 0 | 0 | 0 | 0 | 0 | 0 | 0
COSTO CON FACTURA |  |  | 257.9446 | 486.1657 | 1387.9 |  | 747.2791 | 671.986 | 546.1952 | 546.1952 | 806.4215 | 628.9945 | 593.5091 | 605.3375 | 960.1915 | 241.4298 | 246.1612 | 423.5882
Vidrio Templado 10mm Incoloro |  | 35.89 | 154.5065 | 293.0418 |  |  | 461.9043 | 422.4253 | 327.6757 | 327.6757 | 501.3833 | 382.9463 | 359.2589 | 367.1547 | 604.0287 | 135.0182 | 138.1765 | 256.6135
Vidrio Templado 10mm Color |  | 46.66 | 0 | 0 | 0 |  | 0 | 0 | 0 | 0 | 0 | 0 | 0 | 0 | 0 | 0 | 0 | 0
Vidrio Templado 8mm Incoloro |  | 34.7 | 0 | 0 | 0 |  | 0 | 0 | 0 | 0 | 0 | 0 | 0 | 0 | 0 | 0 | 0 | 0
Vidrio Templado 8mm Color |  | 45.46 | 0 | 0 | 0 |  | 0 | 0 | 0 | 0 | 0 | 0 | 0 | 0 | 0 | 0 | 0 | 0
Mano de obra |  | 11.4 | 47.88 | 91.77 |  |  | 145.464 | 132.924 | 102.828 | 102.828 | 158.004 | 120.384 | 112.86 | 115.368 | 190.608 | 41.6328 | 42.636 | 80.256
Silicona transp., blanca o negra |  | 3.31 | 6.7303 | 10.261 | 147.6 |  | 15.226 | 14.1227 | 11.4747 | 11.4747 | 16.3293 | 13.0193 | 12.3573 | 12.578 | 19.198 | 6.0904 | 6.1787 | 9.4887
Cinta masking 1/2 " (rollo de 20) |  | 0.75 | 0.915 | 1.395 | 20.1 |  | 2.07 | 1.92 | 1.56 | 1.56 | 2.22 | 1.77 | 1.68 | 1.71 | 2.61 | 0.828 | 0.84 | 1.29
"U" 15x25 - Kg/Mt lineal. |  | 1.29 | 5.418 | 5.934 | 22.8 | #REF! | 0 | 5.676 | 0 | 0 | 0 | 0 | 0 | 0 | 0 | 5.676 | 5.676 | 5.676
Felpa |  | 0.18 | 1.458 | 2.304 | 33.8 |  | 3.528 | 3.258 | 2.61 | 2.61 | 3.798 | 2.988 | 2.826 | 2.88 | 4.5 | 1.2924 | 1.314 | 2.124
Tarugos No. 6 |  | 0.04 | 0.82 | 1.16 | 16.1 |  | 1.6 | 1.5 | 1.26 | 1.26 | 1.7 | 1.4 | 1.34 | 1.36 | 1.96 | 0.772 | 0.78 | 1.08
Tornillos 8 x 1 1/2 |  | 0.04 | 0.82 | 1.16 | 16.1 |  | 1.6 | 1.5 | 1.26 | 1.26 | 1.7 | 1.4 | 1.34 | 1.36 | 1.96 | 0.772 | 0.78 | 1.08
Vedapres 001 - u - Kg/Mt l. | 0.151 | 8.82 | 2.7968 | 6.1264 | 58.7 |  | 5.86 | 2.93 | 5.86 | 5.86 | 5.86 | 5.86 | 5.86 | 5.86 | 5.86 | 2.93 | 2.93 | 2.93
Vedapres 001 - h - Kg/Mt l. | 0.257 | 8.82 | 0 | 5.2135 | 39.9 |  | 4.9868 | 0 | 4.9868 | 4.9868 | 4.9868 | 4.9868 | 4.9868 | 4.9868 | 4.9868 | 0 | 0 | 0
CTGyTt 2,013 |  | 10.8 | 21.6 | 37.8 | 579.6 |  | 62.64 | 57.24 | 44.28 | 44.28 | 68.04 | 51.84 | 48.6 | 49.68 | 82.08 | 17.928 | 18.36 | 34.56
| 0.408 | 0 |  |  | 0 | #REF!
| 0.478 | 0 |  |  | 0 | #REF!
| 0.125 | 0 |  |  | 0 | #REF!
1510 |  | 20.68 | 0 | 0 | 248.2 |  | 20.68 | 20.68 | 20.68 | 20.68 | 20.68 | 20.68 | 20.68 | 20.68 | 20.68 | 20.68 | 20.68 | 20.68
1511 |  | 11 | 0 | 0 | 88 |  | 11 | 0 | 11 | 11 | 11 | 11 | 11 | 11 | 11 | 0 | 0 | 0
1511a |  | 2.45 | 0 | 0 | 9.8 |  | 0 | 2.45 | 0 | 0 | 0 | 0 | 0 | 0 | 0 | 2.45 | 2.45 | 2.45
1125a |  | 2.68 | 5.36 | 10.72 | 107.2 |  | 10.72 | 5.36 | 10.72 | 10.72 | 10.72 | 10.72 | 10.72 | 10.72 | 10.72 | 5.36 | 5.36 | 5.36
1629j |  | 2.45 | 2.45 | 4.9 | 0 |  | 0 | 0 | 0 | 0 | 0 | 0 | 0 | 0 | 0 | 0 | 0 | 0
1335 |  | 5.87 | 5.87 | 11.74 | 0 |  | 0 | 0 | 0 | 0 | 0 | 0 | 0 | 0 | 0 | 0 | 0 | 0
1038c |  | 1.32 | 1.32 | 2.64 | 0 |  | 0 | 0 | 0 | 0 | 0 | 0 | 0 | 0 | 0 | 0 | 0 | 0
COSTO SIN FACTURA |  |  | 277.7208 | 498.9533 | 6824.9 |  | 712.4515 | 673.6254 | 521.0746 | 521.0746 | 768.7389 | 599.8769 | 566.1045 | 577.3619 | 915.0859 | 263.8536 | 268.3566 | 437.2186
Vidrio Templado 10mm Incoloro |  | 34.65 | 149.1683 | 282.9172 | 4136.3 |  | 445.9455 | 407.8305 | 316.3545 | 316.3545 | 484.0605 | 369.7155 | 346.8465 | 354.4695 | 583.1595 | 130.3533 | 133.4025 | 247.7475
Vidrio Templado 10mm Color |  | 45.05 | 0 | 0 | 0 |  | 0 | 0 | 0 | 0 | 0 | 0 | 0 | 0 | 0 | 0 | 0 | 0
Vidrio Templado 8mm Incoloro |  | 33.5 | 0 | 0 | 0 |  | 0 | 0 | 0 | 0 | 0 | 0 | 0 | 0 | 0 | 0 | 0 | 0
Vidrio Templado 8mm Color |  | 43.89 | 0 | 0 | 0 |  | 0 | 0 | 0 | 0 | 0 | 0 | 0 | 0 | 0 | 0 | 0 | 0
Mano de obra |  | 11 | 46.2 | 88.55 | 1298.6 |  | 140.36 | 128.26 | 99.22 | 99.22 | 152.46 | 116.16 | 108.9 | 111.32 | 183.92 | 40.172 | 41.14 | 77.44
Silicona transp., blanca o negra |  | 3.19 | 6.4863 | 9.889 | 142.2 |  | 14.674 | 13.6107 | 11.0587 | 11.0587 | 15.7373 | 12.5473 | 11.9093 | 12.122 | 18.502 | 5.8696 | 5.9547 | 9.1447
Cinta masking 1/2 " (rollo de 20) |  | 0.72 | 0.8784 | 1.3392 | 19.3 |  | 1.9872 | 1.8432 | 1.4976 | 1.4976 | 2.1312 | 1.6992 | 1.6128 | 1.6416 | 2.5056 | 0.79488 | 0.8064 | 1.2384
"U" 15x25 - Kg/Mt lineal. | 0.2 | 8.82 | 37.044 | 40.572 | 155.3 |  | 0 | 38.808 | 0 | 0 | 0 | 0 | 0 | 0 | 0 | 38.808 | 38.808 | 38.808
Felpa |  | 0.17 | 1.377 | 2.176 | 31.9 |  | 3.332 | 3.077 | 2.465 | 2.465 | 3.587 | 2.822 | 2.669 | 2.72 | 4.25 | 1.2206 | 1.241 | 2.006
Tarugos No. 6 |  | 0.04 | 0.82 | 1.16 | 16.1 |  | 1.6 | 1.5 | 1.26 | 1.26 | 1.7 | 1.4 | 1.34 | 1.36 | 1.96 | 0.772 | 0.78 | 1.08
Tornillos 8 x 1 1/2 |  | 0.04 | 0.82 | 1.16 | 16.1 |  | 1.6 | 1.5 | 1.26 | 1.26 | 1.7 | 1.4 | 1.34 | 1.36 | 1.96 | 0.772 | 0.78 | 1.08
Vedapres 001 - u - Kg/Mt l. | 0.151 | 8.82 | 2.7968 | 6.1264 | 58.7 |  | 5.86 | 2.93 | 5.86 | 5.86 | 5.86 | 5.86 | 5.86 | 5.86 | 5.86 | 2.93 | 2.93 | 2.93
Vedapres 001 - h - Kg/Mt l. | 0.257 | 8.82 | 0 | 5.2135 | 39.9 |  | 4.9868 | 0 | 4.9868 | 4.9868 | 4.9868 | 4.9868 | 4.9868 | 4.9868 | 4.9868 | 0 | 0 | 0
Cabezal 7313 - Kg/Mt l. | 1.013 | 8.82 | 17.64 | 30.87 | 473.3 |  | 51.156 | 46.746 | 36.162 | 36.162 | 55.566 | 42.336 | 39.69 | 40.572 | 67.032 | 14.6412 | 14.994 | 28.224
Tapa 7312 - Kg/Mt l. | 0.408 | 8.82 | 0 | 0 | 0 |  | 0 | 0 | 0 | 0 | 0 | 0 | 0 | 0 | 0 | 0 | 0 | 0
Trillo 7314 - Kg/Mt l. | 0.478 | 8.82 | 0 | 0 | 0 |  | 0 | 0 | 0 | 0 | 0 | 0 | 0 | 0 | 0 | 0 | 0 | 0
TapaTrillo Rev. - Kg/Mt l. | 0.125 | 8.82 | 0 | 0 | 0 |  | 0 | 0 | 0 | 0 | 0 | 0 | 0 | 0 | 0 | 0 | 0 | 0
1510 |  | 19.97 | 0 | 0 | 239.7 |  | 19.97 | 19.97 | 19.97 | 19.97 | 19.97 | 19.97 | 19.97 | 19.97 | 19.97 | 19.97 | 19.97 | 19.97
1511 |  | 10.62 | 0 | 0 | 85 |  | 10.62 | 0 | 10.62 | 10.62 | 10.62 | 10.62 | 10.62 | 10.62 | 10.62 | 0 | 0 | 0
1511a |  | 2.37 | 0 | 0 | 9.5 |  | 0 | 2.37 | 0 | 0 | 0 | 0 | 0 | 0 | 0 | 2.37 | 2.37 | 2.37
1125a |  | 2.59 | 5.18 | 10.36 | 103.6 |  | 10.36 | 5.18 | 10.36 | 10.36 | 10.36 | 10.36 | 10.36 | 10.36 | 10.36 | 5.18 | 5.18 | 5.18
1629j |  | 2.37 | 2.37 | 4.74 | 0 |  | 0 | 0 | 0 | 0 | 0 | 0 | 0 | 0 | 0 | 0 | 0 | 0
1335 |  | 5.67 | 5.67 | 11.34 | 0 |  | 0 | 0 | 0 | 0 | 0 | 0 | 0 | 0 | 0 | 0 | 0 | 0
1038c |  | 1.27 | 1.27 | 2.54 | 0 |  | 0 | 0 | 0 | 0 | 0 | 0 | 0 | 0 | 0 | 0 | 0 | 0

## P.Batiente
PUERTAS DE VIDRIO TEMPLADO |  |  | PB1H | PB2H | PB4H | PB4H | PB4HcV | PB4HcV | PB4HcV | Total |  | piso1 | piso1 | piso1 | piso1 | piso1 | piso1 | piso1
8 o 10 mm. c/PERFIL U 15x15 DE ALUMINIO |  |  | 10mm. | 10mm. | 10mm. | 10 mm. | 10 mm. | 10mm. | 10mm. |  |  | 10 mm. | 10 mm. | 10 mm. | 10 mm. | 10 mm. | 10 mm. | 10 mm.
DATOS BASE PARA EL ANALISIS |  |  | INCOLORO | INCOLORO | INCOLORO | INCOLORO | INCOLORO | INCOLORO | INCOLORO |  |  | INCOLORO | INCOLORO | INCOLORO | INCOLORO | INCOLORO | INCOLORO | INCOLORO
BASE ( Metros ) |  |  | 0.84 | 1.7 | 7.22 | 2 | 4.5 | 5 | 4.5 |  |  | 4.8 | 5.94 | 5.95 | 5.95 | 4.07 | 5.8 | 1.1
ALTURA ( Metros ) |  |  | 2.1 | 2.5 | 2.25 | 3 | 2.7 | 3 | 2.7 |  |  | 2.7 | 2.7 | 2.7 | 2.7 | 2.7 | 2.7 | 2.7
CANTIDAD DE PIEZAS |  |  | 1 | 1 | 1 | 1 | 1 | 1 | 1 | 7 | Puertas | 1 | 1 | 1 | 1 | 1 | 1 | 1
INCOLORO = 1 ; COLOR =2 |  |  | 1 | 1 | 1 | 1 | 1 | 1 | 1 |  |  | 1 | 1 | 1 | 1 | 1 | 1 | 1
C/FRENO = 1 ; S/FRENO =2 |  |  | 2 | 1 | 1 | 1 | 1 | 1 | 1 |  |  | 2 | 2 | 2 | 2 | 2 | 2 | 2
Total Precio c/factura |  |  | 154.9296 | 491.2394 | 1069.6693 | 604.1236 | 918.4012 | 1066.9152 | 776.455 | 5568.0707 | $us. | 797.8616 | 945.9111 | 947.2098 | 947.2098 | 703.058 | 927.7296 | 299.0908
Superficie Mt² |  |  | 1.764 | 4.25 | 16.245 | 6 | 12.15 | 15 | 12.15 | 90.747 | Mt² | 12.96 | 16.038 | 16.065 | 16.065 | 10.989 | 15.66 | 2.97
Precio con factura en $us / Mt² |  |  | 87.8285 | 115.5857 | 65.8461 | 100.6873 | 75.5886 | 71.1277 | 63.9058 | 61.3582 | $us./Mt² | 61.5634 | 58.9794 | 58.9611 | 58.9611 | 63.9783 | 59.242 | 100.704
Total Precio s/factura |  |  | 143.7766 | 474.0331 | 1032.4951 | 583.0081 | 886.4113 | 1029.7598 | 749.6062 | 5373.7859 | $us. | 770.0217 | 912.9412 | 914.1949 | 914.1949 | 678.5031 | 895.3897 | 288.5404
Precio sin factura en $us / Mt² |  |  | 81.506 | 111.5372 | 63.5577 | 97.168 | 72.9557 | 68.6507 | 61.696 | 59.2172 | $us./Mt² | 59.4153 | 56.9236 | 56.906 | 56.906 | 61.7438 | 57.1769 | 97.1517
Materia Prima ( Vidrio ) |  |  | 56.979 | 137.2792 | 524.7297 | 193.806 | 392.4572 | 484.515 | 392.4572 | 2931.2188 | $us. | 418.621 | 518.0434 | 518.9156 | 518.9156 | 354.9557 | 505.8337 | 95.934
Materia Prima ( materiales ) |  |  | 64.359 | 261.2312 | 271.299 | 288.3452 | 309.4449 | 321.8087 | 181.6933 | 1148.9806 | $us. | 166.4849 | 168.7267 | 168.7464 | 168.7464 | 165.0493 | 168.4514 | 142.7756
Mano de obra |  |  | 18.0986 | 43.605 | 166.6737 | 61.56 | 124.659 | 153.9 | 124.659 | 931.0642 | $us. | 132.9696 | 164.5499 | 164.8269 | 164.8269 | 112.7471 | 160.6716 | 30.4722
Otros Gastos + Util |  |  | 15.493 | 49.1239 | 106.9669 | 60.4124 | 91.8401 | 106.6915 | 77.6455 | 556.8071 | $us. | 79.7862 | 94.5911 | 94.721 | 94.721 | 70.3058 | 92.773 | 29.9091
TOTAL |  |  | 154.9296 | 491.2394 | 1069.6693 | 604.1236 | 918.4012 | 1066.9152 | 776.455 | 5568.0707 | $us. | 797.8616 | 945.9111 | 947.2098 | 947.2098 | 703.058 | 927.7296 | 299.0908
% descuento del con al sin |  |  | 7.199% | 3.503% | 3.475% | 3.495% | 3.483% | 3.483% | 3.458% | 3.489% |  | 3.489% | 3.486% | 3.485% | 3.485% | 3.493% | 3.486% | 3.527%
DETALLE DE MATERIALES A UTILIZAR
MATERIAL |  | Unidad | PB1H | PB2H | PB4H | PB4H | PB4H | PB4H | PB4H | Cantidad | Unidad | PB4H | PB4H | PB4H | PB4H | PB4H | PB4H | PB4H
Vidrio Templado 10mm Incoloro |  | Mt² | 1.764 | 4.25 | 16.245 | 6 | 12.15 | 15 | 12.15 | 90.8 | Mt² | 12.96 | 16.038 | 16.065 | 16.065 | 10.989 | 15.66 | 2.97
Vidrio Templado 10mm Color |  | Mt² | 0 | 0 | 0 | 0 | 0 | 0 | 0 | 0 | Mt² | 0 | 0 | 0 | 0 | 0 | 0 | 0
Mano de obra |  | Mt² | 1.764 | 4.25 | 16.245 | 6 | 12.15 | 15 | 12.15 | 90.8 | Mt² | 12.96 | 16.038 | 16.065 | 16.065 | 10.989 | 15.66 | 2.97
Silicona transparente, blanca o negra |  | Tubo |  |  | 1.9533 | 1.3333 | 4.95 | 5.5 | 4.95 | 33.6 | Tubo | 5.1 | 5.67 | 5.675 | 5.675 | 4.735 | 5.6 | 1.0833
Cinta masking 1/2 " (rollo de 20) |  | Rollo |  |  | 1.172 | 0.8 | 1.98 | 2.2 | 1.98 | 13.7 | Rollo | 2.04 | 2.268 | 2.27 | 2.27 | 1.894 | 2.24 | 0.65
"U" 15x25 - Kg/Mt lineal. | 0.2 | Kgr |  |  | 2.344 | 1.6 | 1.98 | 2.2 | 1.98 | 12 | Barras | 2.04 | 2.268 | 2.27 | 2.27 | 1.894 | 2.24 | 1.3
Felpa |  | Mt lineal |  | 2.5 | 2.25 | 3 | 2.7 | 3 |  | 18.9 | Mt lineal | 2.7 | 2.7 | 2.7 | 2.7 | 2.7 | 2.7 | 2.7
Tarugos No. 6 |  | Pza. |  |  | 29.3 | 20 | 24.75 | 27.5 | 24.75 | 178.6 | Pza. | 25.5 | 28.35 | 28.375 | 28.375 | 23.675 | 28 | 16.25
Tornillos 8 x 1 1/2 |  | Pza. |  |  | 29.3 | 20 | 24.75 | 27.5 | 24.75 | 178.6 | Pza. | 25.5 | 28.35 | 28.375 | 28.375 | 23.675 | 28 | 16.25
Vedapres 001 - h - Kg/Mt l. | 0.257 | Kgr |  | 0.6425 | 0.57825 | 0.771 | 0.6939 | 0.771 |  | 4.9 | Barra | 0.6939 | 0.6939 | 0.6939 | 0.6939 | 0.6939 | 0.6939 | 0.6939
Freno Hidráulico HyH |  | Pza. | 0 | 2 | 2 | 2 | 2 | 2 | 1 | 0 | Pza. | 0 | 0 | 0 | 0 | 0 | 0 | 0
Manijones de vidrio |  | Pza. | 2 | 4 | 4 | 4 | 4 | 4 | 2 | 28 | Pza. | 4 | 4 | 4 | 4 | 4 | 4 | 4
1335 |  | Pza. | 1 | 3 | 3 | 3 | 3 | 3 | 1 | 21 | Pza. | 3 | 3 | 3 | 3 | 3 | 3 | 3
1103 |  | Pza. | 1 | 2 | 2 | 2 | 2 | 2 | 1 | 14 | Pza. | 2 | 2 | 2 | 2 | 2 | 2 | 2
1101 |  | Pza. | 1 | 2 | 2 | 2 | 2 | 2 | 1 | 14 | Pza. | 2 | 2 | 2 | 2 | 2 | 2 | 2
1636 |  | Pza. | 2 | 4 | 4 | 4 | 4 | 4 | 2 | 28 | Pza. | 4 | 4 | 4 | 4 | 4 | 4 | 4
1520 |  | Pza. | 1 | 1 | 1 | 1 | 1 | 1 | 1 | 7 | Pza. | 1 | 1 | 1 | 1 | 1 | 1 | 1
1531 |  | Pza. |  | 1 | 1 | 1 | 1 | 1 | 1 | 7 | Pza. | 1 | 1 | 1 | 1 | 1 | 1 | 1
1038 |  | Pza. | 2 | 4 | 4 | 4 | 4 | 4 | 2 | 28 | Pza. | 4 | 4 | 4 | 4 | 4 | 4 | 4
1013 |  | Pza. | 1 | 2 | 2 | 2 | 2 | 2 | 1 | 14 | Pza. | 2 | 2 | 2 | 2 | 2 | 2 | 2
1201 |  | Pza. | 1 | 3 | 3 |  |  |  |  | 0 | Pza.
1504a |  | Pza. | 1 | [6 empty] | 0 | Pza.
1335c |  | Pza. |  |  |  | 1 | 1 | 1 | 1 | 7 | Pza. | 1 | 1 | 1 | 1 | 1 | 1 | 1
1203 |  | Pza. |  |  |  | 2 | 1 |  | 1 | 8 | Pza. | 1 | 1 | 1 | 1 | 1 | 1 | 2
1209 |  | Pza. |  |  |  |  | 1 | 2 |  | 6 | Pza. | 1 | 1 | 1 | 1 | 1 | 1
1310 |  | Pza. | [6 empty] | 1 | 0 | Pza.
1302 |  | Pza. |  |  |  |  | 1 | 2 | 1 | 6 | Pza. | 1 | 1 | 1 | 1 | 1 | 1
1329 |  | Pza. |  |  |  |  | 1 | 2 | 1 | 6 | Pza. | 1 | 1 | 1 | 1 | 1 | 1
COSTO CON FACTURA |  |  | 154.9296 | 491.2394 | 1069.6693 | 604.1236 | 918.4012 | 1066.9152 | 776.455 | 5568.1 | Sus | 797.8616 | 945.9111 | 947.2098 | 947.2098 | 703.058 | 927.7296 | 299.0908
Vidrio Templado 10mm Incoloro |  | 35.89 | 63.31 | 152.5325 | 583.0331 | 215.34 | 436.0635 | 538.35 | 436.0635 | 3257 | Sus | 465.1344 | 575.6038 | 576.5729 | 576.5729 | 394.3952 | 562.0374 | 106.5933
Vidrio Templado 10mm Color |  | 46.66 | 0 | 0 | 0 | 0 | 0 | 0 | 0 | 0 | Sus | 0 | 0 | 0 | 0 | 0 | 0 | 0
Mano de obra |  | 11.4 | 20.1096 | 48.45 | 185.193 | 68.4 | 138.51 | 171 | 138.51 | 1034.6 | Sus | 147.744 | 182.8332 | 183.141 | 183.141 | 125.2746 | 178.524 | 33.858
Silicona transp., blanca o negra |  | 3.31 | 0 | 0 | 6.4655 | 4.4133 | 16.3845 | 18.205 | 16.3845 | 111.1 | Sus | 16.881 | 18.7677 | 18.7843 | 18.7843 | 15.6728 | 18.536 | 3.5858
Cinta masking 1/2 " (rollo de 20) |  | 0.75 | 0 | 0 | 0.879 | 0.6 | 1.485 | 1.65 | 1.485 | 10.3 | Sus | 1.53 | 1.701 | 1.7025 | 1.7025 | 1.4205 | 1.68 | 0.4875
"U" 15x25 - Kg/Mt lineal. |  | 0.9 | 0 | 0 | 2.1096 | 1.44 | 1.782 | 1.98 | 1.782 | 12.9 | Sus | 1.836 | 2.0412 | 2.043 | 2.043 | 1.7046 | 2.016 | 1.17
Felpa |  | 0.18 | 0 | 0.45 | 0.405 | 0.54 | 0.486 | 0.54 | 0 | 3.5 | Sus | 0.486 | 0.486 | 0.486 | 0.486 | 0.486 | 0.486 | 0.486
Tarugos No. 6 |  | 0.04 | 0 | 0 | 1.172 | 0.8 | 0.99 | 1.1 | 0.99 | 7.2 | Sus | 1.02 | 1.134 | 1.135 | 1.135 | 0.947 | 1.12 | 0.65
Tornillos 8 x 1 1/2 |  | 0.04 | 0 | 0 | 1.172 | 0.8 | 0.99 | 1.1 | 0.99 | 7.2 | Sus | 1.02 | 1.134 | 1.135 | 1.135 | 0.947 | 1.12 | 0.65
Vedapres 001 - h - Kg/Mt l. | 0.257 | 8.82 | 0 | 5.6669 | 5.1002 | 6.8002 | 6.1202 | 6.8002 | 0 | 42.9 | Sus | 6.1202 | 6.1202 | 6.1202 | 6.1202 | 6.1202 | 6.1202 | 6.1202
Freno Hidráulico HyH |  | 79.75 | 0 | 159.5 | 159.5 | 159.5 | 159.5 | 159.5 | 79.75 | 0 | Sus | 0 | 0 | 0 | 0 | 0 | 0 | 0
Manijones de vidrio |  | 3.42 | 6.84 | 13.68 | 13.68 | 13.68 | 13.68 | 13.68 | 6.84 | 95.8 | Sus | 13.68 | 13.68 | 13.68 | 13.68 | 13.68 | 13.68 | 13.68
1335 |  | 5.87 | 5.87 | 17.61 | 17.61 | 17.61 | 17.61 | 17.61 | 5.87 | 123.3 | Sus | 17.61 | 17.61 | 17.61 | 17.61 | 17.61 | 17.61 | 17.61
1103 |  | 9.86 | 9.86 | 19.72 | 19.72 | 19.72 | 19.72 | 19.72 | 9.86 | 138.1 | Sus | 19.72 | 19.72 | 19.72 | 19.72 | 19.72 | 19.72 | 19.72
1101 |  | 8.72 | 8.72 | 17.44 | 17.44 | 17.44 | 17.44 | 17.44 | 8.72 | 122.1 | Sus | 17.44 | 17.44 | 17.44 | 17.44 | 17.44 | 17.44 | 17.44
1636 |  | 3.82 | 7.64 | 15.28 | 15.28 | 15.28 | 15.28 | 15.28 | 7.64 | 107 | Sus | 15.28 | 15.28 | 15.28 | 15.28 | 15.28 | 15.28 | 15.28
1520 |  | 16.13 | 16.13 | 16.13 | 16.13 | 16.13 | 16.13 | 16.13 | 16.13 | 113 | Sus | 16.13 | 16.13 | 16.13 | 16.13 | 16.13 | 16.13 | 16.13
1531 |  | 7.01 | 0 | 7.01 | 7.01 | 7.01 | 7.01 | 7.01 | 7.01 | 49.1 | Sus | 7.01 | 7.01 | 7.01 | 7.01 | 7.01 | 7.01 | 7.01
1038 |  | 1.32 | 2.64 | 5.28 | 5.28 | 5.28 | 5.28 | 5.28 | 2.64 | 37 | Sus | 5.28 | 5.28 | 5.28 | 5.28 | 5.28 | 5.28 | 5.28
1013 |  | 3.59 | 3.59 | 7.18 | 7.18 | 7.18 | 7.18 | 7.18 | 3.59 | 50.3 | Sus | 7.18 | 7.18 | 7.18 | 7.18 | 7.18 | 7.18 | 7.18
1201 |  | 1.77 | 1.77 | 5.31 | 5.31 | 0 | 0 | 0 | 0 | 0 | Sus | 0 | 0 | 0 | 0 | 0 | 0 | 0
1504a |  | 2.45 | 2.45 | 0 | 0 | 0 | 0 | 0 | 0 | 0 | Sus | 0 | 0 | 0 | 0 | 0 | 0 | 0
1335c |  | 5.3 | 1 | 0 | 0 | 5.3 | 5.3 | 5.3 | 5.3 | 37.1 | Sus | 5.3 | 5.3 | 5.3 | 5.3 | 5.3 | 5.3 | 5.3
1203 |  | 10.43 | 1 | 0 | 0 | 20.86 | 10.43 | 0 | 10.43 | 83.5 | Sus | 10.43 | 10.43 | 10.43 | 10.43 | 10.43 | 10.43 | 20.86
1209 |  | 12.71 | 1 | 0 | 0 | 0 | 12.71 | 25.42 | 0 | 76.3 | Sus | 12.71 | 12.71 | 12.71 | 12.71 | 12.71 | 12.71 | 0
1310 |  | 8.15 | 1 | 0 | 0 | 0 | 0 | 0 | 8.15 | 0 | Sus | 0 | 0 | 0 | 0 | 0 | 0 | 0
1302 |  | 4.16 | 1 | 0 | 0 | 0 | 4.16 | 8.32 | 4.16 | 25 | Sus | 4.16 | 4.16 | 4.16 | 4.16 | 4.16 | 4.16 | 0
1329 |  | 4.16 | 1 | 0 | 0 | 0 | 4.16 | 8.32 | 4.16 | 25 | Sus | 4.16 | 4.16 | 4.16 | 4.16 | 4.16 | 4.16 | 0
COSTO SIN FACTURA |  |  | 143.7766 | 474.0331 | 1032.4951 | 583.0081 | 886.4113 | 1029.7598 | 749.6062 | 5373.8 | Sus | 770.0217 | 912.9412 | 914.1949 | 914.1949 | 678.5031 | 895.3897 | 288.5404
Vidrio Templado 10mm Incoloro |  | 34.65 | 61.1226 | 147.2625 | 562.8893 | 207.9 | 420.9975 | 519.75 | 420.9975 | 3144.4 | Sus | 449.064 | 555.7167 | 556.6522 | 556.6522 | 380.7688 | 542.619 | 102.9105
Vidrio Templado 10mm Color |  | 45.05 | 0 | 0 | 0 | 0 | 0 | 0 | 0 | 0 | Sus | 0 | 0 | 0 | 0 | 0 | 0 | 0
Mano de obra |  | 11 | 19.404 | 46.75 | 178.695 | 66 | 133.65 | 165 | 133.65 | 998.3 | Sus | 142.56 | 176.418 | 176.715 | 176.715 | 120.879 | 172.26 | 32.67
Silicona transp., blanca o negra |  | 3.19 | 0 | 0 | 6.2311 | 4.2533 | 15.7905 | 17.545 | 15.7905 | 107 | Sus | 16.269 | 18.0873 | 18.1033 | 18.1033 | 15.1047 | 17.864 | 3.4558
Cinta masking 1/2 " (rollo de 20) |  | 0.72 | 0 | 0 | 0.84384 | 0.576 | 1.4256 | 1.584 | 1.4256 | 9.9 | Sus | 1.4688 | 1.633 | 1.6344 | 1.6344 | 1.3637 | 1.6128 | 0.468
"U" 15x25 - Kg/Mt lineal. |  | 0.87 | 0 | 0 | 2.0393 | 1.392 | 1.7226 | 1.914 | 1.7226 | 12.5 | Sus | 1.7748 | 1.9732 | 1.9749 | 1.9749 | 1.6478 | 1.9488 | 1.131
Felpa |  | 0.17 | 0 | 0.425 | 0.3825 | 0.51 | 0.459 | 0.51 | 0 | 3.3 | Sus | 0.459 | 0.459 | 0.459 | 0.459 | 0.459 | 0.459 | 0.459
Tarugos No. 6 |  | 0.04 | 0 | 0 | 1.172 | 0.8 | 0.99 | 1.1 | 0.99 | 7.2 | Sus | 1.02 | 1.134 | 1.135 | 1.135 | 0.947 | 1.12 | 0.65
Tornillos 8 x 1 1/2 |  | 0.04 | 0 | 0 | 1.172 | 0.8 | 0.99 | 1.1 | 0.99 | 7.2 | Sus | 1.02 | 1.134 | 1.135 | 1.135 | 0.947 | 1.12 | 0.65
Vedapres 001 - h - Kg/Mt l. | 0.257 | 8.18 | 0 | 5.2557 | 4.7301 | 6.3068 | 5.6761 | 6.3068 | 0 | 39.8 | Sus | 5.6761 | 5.6761 | 5.6761 | 5.6761 | 5.6761 | 5.6761 | 5.6761
Freno Hidráulico HyH |  | 77 | 0 | 154 | 154 | 154 | 154 | 154 | 77 | 0 | Sus | 0 | 0 | 0 | 0 | 0 | 0 | 0
Manijones de vidrio |  | 3.3 | 6.6 | 13.2 | 13.2 | 13.2 | 13.2 | 13.2 | 6.6 | 92.4 | Sus | 13.2 | 13.2 | 13.2 | 13.2 | 13.2 | 13.2 | 13.2
1335 |  | 5.67 | 5.67 | 17.01 | 17.01 | 17.01 | 17.01 | 17.01 | 5.67 | 119.1 | Sus | 17.01 | 17.01 | 17.01 | 17.01 | 17.01 | 17.01 | 17.01
1103 |  | 9.52 | 9.52 | 19.04 | 19.04 | 19.04 | 19.04 | 19.04 | 9.52 | 133.3 | Sus | 19.04 | 19.04 | 19.04 | 19.04 | 19.04 | 19.04 | 19.04
1101 |  | 8.42 | 8.42 | 16.84 | 16.84 | 16.84 | 16.84 | 16.84 | 8.42 | 117.9 | Sus | 16.84 | 16.84 | 16.84 | 16.84 | 16.84 | 16.84 | 16.84
1636 |  | 3.69 | 7.38 | 14.76 | 14.76 | 14.76 | 14.76 | 14.76 | 7.38 | 103.4 | Sus | 14.76 | 14.76 | 14.76 | 14.76 | 14.76 | 14.76 | 14.76
1520 |  | 15.57 | 15.57 | 15.57 | 15.57 | 15.57 | 15.57 | 15.57 | 15.57 | 109 | Sus | 15.57 | 15.57 | 15.57 | 15.57 | 15.57 | 15.57 | 15.57
1531 |  | 6.77 | 0 | 6.77 | 6.77 | 6.77 | 6.77 | 6.77 | 6.77 | 47.4 | Sus | 6.77 | 6.77 | 6.77 | 6.77 | 6.77 | 6.77 | 6.77
1038 |  | 1.27 | 2.54 | 5.08 | 5.08 | 5.08 | 5.08 | 5.08 | 2.54 | 35.6 | Sus | 5.08 | 5.08 | 5.08 | 5.08 | 5.08 | 5.08 | 5.08
1013 |  | 3.47 | 3.47 | 6.94 | 6.94 | 6.94 | 6.94 | 6.94 | 3.47 | 48.6 | Sus | 6.94 | 6.94 | 6.94 | 6.94 | 6.94 | 6.94 | 6.94
1201 |  | 1.71 | 1.71 | 5.13 | 5.13 | 0 | 0 | 0 | 0 | 0 | Sus | 0 | 0 | 0 | 0 | 0 | 0 | 0
1504a |  | 2.37 | 2.37 | 0 | 0 | 0 | 0 | 0 | 0 | 0 | Sus | 0 | 0 | 0 | 0 | 0 | 0 | 0
1335c |  | 5.12 | 0 | 0 | 0 | 5.12 | 5.12 | 5.12 | 5.12 | 35.9 | Sus | 5.12 | 5.12 | 5.12 | 5.12 | 5.12 | 5.12 | 5.12
1203 |  | 10.07 | 0 | 0 | 0 | 20.14 | 10.07 | 0 | 10.07 | 80.6 | Sus | 10.07 | 10.07 | 10.07 | 10.07 | 10.07 | 10.07 | 20.14
1209 |  | 12.27 | 0 | 0 | 0 | 0 | 12.27 | 24.54 | 0 | 73.7 | Sus | 12.27 | 12.27 | 12.27 | 12.27 | 12.27 | 12.27 | 0
1310 |  | 7.87 | 0 | 0 | 0 | 0 | 0 | 0 | 7.87 | 0 | Sus | 0 | 0 | 0 | 0 | 0 | 0 | 0
1302 |  | 4.02 | 0 | 0 | 0 | 0 | 4.02 | 8.04 | 4.02 | 24.2 | Sus | 4.02 | 4.02 | 4.02 | 4.02 | 4.02 | 4.02 | 0
1329 |  | 4.02 | 0 | 0 | 0 | 0 | 4.02 | 8.04 | 4.02 | 24.2 | Sus | 4.02 | 4.02 | 4.02 | 4.02 | 4.02 | 4.02 | 0

## Pano Fijo
|  |  | 2 | 60290.9227 | [7 empty] | 15032.1675 | <--------- | 71.8048
PANO FIJO |  |  | PF | Total |  | piso1 | piso1 | piso1 | piso1 | piso1 | piso1 | piso1 | piso1 | barandas
8 o 10 mm. c/PERFIL U 15x15 DE ALUMINIO |  |  | 10 mm. |  |  | 10 mm. | 10 mm. | 10 mm. | 10 mm. | 10 mm. | 10 mm. | 10 mm. | 10 mm. | 10 mm.
DATOS BASE PARA EL ANALISIS |  |  | INCOLORO |  |  | INCOLORO | INCOLORO | INCOLORO | INCOLORO | INCOLORO | INCOLORO | INCOLORO | INCOLORO | INCOLORO
BASE ( Metros ) |  |  | 2 |  |  | 4.4 | 4 | 4.3 | 5 | 2.65 | 2.65 | 4.5 | 5.4 | 1017.75
ALTURA ( Metros ) |  |  | 0.7 |  |  | 2.7 | 2.7 | 2.7 | 2.7 | 2.7 | 2.7 | 2.7 | 2.7 | 0.7
CANTIDAD DE PIEZAS |  |  | 1 | 9 | Pzas. | 1 | 1 | 1 | 1 | 1 | 1 | 1 | 1 | 1
CANTIDAD DE VANOS |  |  | 845 |  |  | 4 | 4 | 4 | 4 | 2 | 2 | 4 | 5 | 885
INCOLORO = 1 ; COLOR =2 |  |  | 1 |  |  | 1 | 1 | 1 | 1 | 1 | 1 | 1 | 1 | 1
ESPESOR DEL VIDRIO = 8 ó 10 mm. |  |  | 10 |  |  | 10 | 10 | 10 | 10 | 10 | 10 | 10 | 10 | 10
ESMERILADO = E
Total Precio c/factura |  | pn | 455.0704 | 45258.7552 | $us. | 617.4125 | 563.7654 | 604.0007 | 697.8831 | 379.3226 | 379.3226 | 630.8243 | 753.2222 | 40633.002
Superficie Mt² |  |  | 1.4 | 801.255 | Mt² | 11.88 | 10.8 | 11.61 | 13.5 | 7.155 | 7.155 | 12.15 | 14.58 | 712.425
Precio con factura en $us / Mt² |  |  | 325.0503 | 56.4848 | $us./Mt² | 51.9707 | 52.2005 | 52.0242 | 51.695 | 53.015 | 53.015 | 51.9197 | 51.6613 | 57.0348
Total Precio s/factura |  |  | 438.8942 | 43829.0665 | $us. | 596.9224 | 545.0833 | 583.9626 | 674.681 | 366.8667 | 366.8667 | 609.8822 | 728.15 | 39356.6518
Precio sin factura en $us / Mt² |  |  | 313.4959 | 54.7005 | $us./Mt² | 50.246 | 50.4707 | 50.2982 | 49.9764 | 51.2742 | 51.2742 | 50.1961 | 49.9417 | 55.2432
Materia Prima ( Vidrio ) |  |  | 46.3519 | 25917.3534 | $us. | 388.0965 | 353.2114 | 379.3752 | 440.4241 | 235.4743 | 235.4743 | 396.8178 | 475.3092 | 23013.1705
Materia Prima ( materiales ) |  |  | 348.8474 | 6594.65 | $us. | 45.6859 | 43.3694 | 45.1068 | 49.1606 | 32.5057 | 32.5057 | 46.265 | 52.9999 | 6247.0508
Mano de obra |  |  | 14.364 | 8220.8763 | $us. | 121.8888 | 110.808 | 119.1186 | 138.51 | 73.4103 | 73.4103 | 124.659 | 149.5908 | 7309.4805
Otros Gastos + Util |  |  | 45.507 | 4525.8755 | $us. | 61.7412 | 56.3765 | 60.4001 | 69.7883 | 37.9323 | 37.9323 | 63.0824 | 75.3222 | 4063.3002
TOTAL |  |  | 455.0704 | 45258.7552 | $us. | 617.4125 | 563.7654 | 604.0007 | 697.8831 | 379.3226 | 379.3226 | 630.8243 | 753.2222 | 40633.002
% descuento del con al sin |  |  | 3.555% | 3.159% |  | 3.319% | 3.314% | 3.318% | 3.325% | 3.284% | 3.284% | 3.32% | 3.329% | 3.141%
DETALLE DE MATERIALES A UTILIZAR
MATERIAL |  | Unidad | PF | Cantidad | Unidad | piso1 | piso1 | piso1 | piso1 | piso1 | piso1 | piso1 | piso1 | barandas
Vidrio Templado 10mm Incoloro |  | Mt² | 1.435 | 802.4 | Mt² | 12.015 | 10.935 | 11.745 | 13.635 | 7.29 | 7.29 | 12.285 | 14.715 | 712.46
Vidrio Templado 10mm Color |  | Mt² | 0 | 0 | Mt² | 0 | 0 | 0 | 0 | 0 | 0 | 0 | 0 | 0
Vidrio Templado 8mm Incoloro |  | Mt² | 0 | 0 | Mt² | 0 | 0 | 0 | 0 | 0 | 0 | 0 | 0 | 0
Vidrio Templado 8mm Color |  | Mt² | 0 | 0 | Mt² | 0 | 0 | 0 | 0 | 0 | 0 | 0 | 0 | 0
Mano de obra |  | Mt² | 1.4 | 801.3 | Mt² | 11.88 | 10.8 | 11.61 | 13.5 | 7.155 | 7.155 | 12.15 | 14.58 | 712.425
Silicona transparente, blanca o negra |  | Tubo | 100.2667 | 827.9 | Tubo | 6.0833 | 5.8167 | 6.0167 | 6.4833 | 4.0167 | 4.0167 | 6.15 | 7.2 | 782.1
Cinta masking 1/2 " (rollo de 20) |  | Rollo | 60.16 | 496.8 | Rollo | 3.65 | 3.49 | 3.61 | 3.89 | 2.41 | 2.41 | 3.69 | 4.32 | 469.26
"U" 15x25 - Kg/Mt lineal. | 0.2 | Kgr | 1.08 | 357.7 | Barras | 2.84 | 2.68 | 2.8 | 3.08 | 2.14 | 2.14 | 2.88 | 3.24 | 407.38
Esmerilado |  | Mt² | 0 | 0 | Mt lineal | 0 | 0 | 0 | 0 | 0 | 0 | 0 | 0 | 0
Tarugos No. 6 |  | Pza. | 13.5 | 5364.8 | Pza. | 35.5 | 33.5 | 35 | 38.5 | 26.75 | 26.75 | 36 | 40.5 | 5092.25
Tornillos 8 x 1 1/2 |  | Pza. | 13.5 | 5364.8 | Pza. | 35.5 | 33.5 | 35 | 38.5 | 26.75 | 26.75 | 36 | 40.5 | 5092.25
Vedapres 001 - u (2,10mt/barra) |  | Barra |  | 0 | Barra
Vedapres 001 - h (2,10mt/barra) |  | Barra |  | 0 | Barra
Cabezal 7313 - Kg/Mt l. | 1.013 | Kgr |  | 0 | Barras
Tapa 7312 - Kg/Mt l. | 0.408 | Kgr |  | 0 | Barras
Trillo 7314 - Kg/Mt l. | 0.478 | Kgr |  | 0 | Barras
TapaTrillo Rev. - Kg/Mt l. | 0.125 | Kgr |  | 0 | Barras
1510 |  | Pza. |  | 0 | Pza.
1511 |  | Pza. |  | 0 | Pza.
1511a |  | Pza. |  | 0 | Pza.
1125a |  | Pza. |  | 0 | Pza.
1629j |  | Pza. |  | 0 | Pza.
1335 |  | Pza. |  | 0 | Pza.
1038c |  | Pza. |  | 0 | Pza.
COSTO CON FACTURA |  |  | 455.0704 | 45258.8 |  | 617.4125 | 563.7654 | 604.0007 | 697.8831 | 379.3226 | 379.3226 | 630.8243 | 753.2222 | 40633.002
Vidrio Templado 10mm Incoloro |  | 35.89 | 51.5021 | 28797.1 |  | 431.2184 | 392.4572 | 421.528 | 489.3601 | 261.6381 | 261.6381 | 440.9087 | 528.1214 | 25570.1894
Vidrio Templado 10mm Color |  | 46.66 | 0 | 0 |  | 0 | 0 | 0 | 0 | 0 | 0 | 0 | 0 | 0
Vidrio Templado 8mm Incoloro |  | 34.7 | 0 | 0 |  | 0 | 0 | 0 | 0 | 0 | 0 | 0 | 0 | 0
Vidrio Templado 8mm Color |  | 45.46 | 0 | 0 |  | 0 | 0 | 0 | 0 | 0 | 0 | 0 | 0 | 0
Mano de obra |  | 11.4 | 15.96 | 9134.4 |  | 135.432 | 123.12 | 132.354 | 153.9 | 81.567 | 81.567 | 138.51 | 166.212 | 8121.645
Silicona transp., blanca o negra |  | 3.31 | 331.8827 | 2740.3 |  | 20.1358 | 19.2532 | 19.9152 | 21.4598 | 13.2952 | 13.2952 | 20.3565 | 23.832 | 2588.751
Cinta masking 1/2 " (rollo de 20) |  | 0.75 | 45.12 | 372.6 |  | 2.7375 | 2.6175 | 2.7075 | 2.9175 | 1.8075 | 1.8075 | 2.7675 | 3.24 | 351.945
"U" 15x25 - Kg/Mt lineal. | 0.2 | 8.82 | 9.5256 | 3785.4 |  | 25.0488 | 23.6376 | 24.696 | 27.1656 | 18.8748 | 18.8748 | 25.4016 | 28.5768 | 3593.0916
Esmerilado |  | 1.14 | 0 | 0 |  | 0 | 0 | 0 | 0 | 0 | 0 | 0 | 0 | 0
Tarugos No. 6 |  | 0.04 | 0.54 | 214.6 |  | 1.42 | 1.34 | 1.4 | 1.54 | 1.07 | 1.07 | 1.44 | 1.62 | 203.69
Tornillos 8 x 1 1/2 |  | 0.04 | 0.54 | 214.6 |  | 1.42 | 1.34 | 1.4 | 1.54 | 1.07 | 1.07 | 1.44 | 1.62 | 203.69
Vedapres 001 - u (2,10mt/barra) |  | 5.9 | 0 | 0 |  | 0 | 0 | 0 | 0 | 0 | 0 | 0 | 0 | 0
Vedapres 001 - h (2,10mt/barra) |  | 9.83 | 0 | 0 |  | 0 | 0 | 0 | 0 | 0 | 0 | 0 | 0 | 0
Cabezal 7313 - Kg/Mt l. | 1.013 | 8.82 | 0 | 0 |  | 0 | 0 | 0 | 0 | 0 | 0 | 0 | 0 | 0
Tapa 7312 - Kg/Mt l. | 0.408 | 8.82 | 0 | 0 |  | 0 | 0 | 0 | 0 | 0 | 0 | 0 | 0 | 0
Trillo 7314 - Kg/Mt l. | 0.478 | 8.82 | 0 | 0 |  | 0 | 0 | 0 | 0 | 0 | 0 | 0 | 0 | 0
TapaTrillo Rev. - Kg/Mt l. | 0.125 | 8.82 | 0 | 0 |  | 0 | 0 | 0 | 0 | 0 | 0 | 0 | 0 | 0
1510 |  | 20.68 | 0 | 0 |  | 0 | 0 | 0 | 0 | 0 | 0 | 0 | 0 | 0
1511 |  | 11 | 0 | 0 |  | 0 | 0 | 0 | 0 | 0 | 0 | 0 | 0 | 0
1511a |  | 2.45 | 0 | 0 |  | 0 | 0 | 0 | 0 | 0 | 0 | 0 | 0 | 0
1125a |  | 2.68 | 0 | 0 |  | 0 | 0 | 0 | 0 | 0 | 0 | 0 | 0 | 0
1629j |  | 2.45 | 0 | 0 |  | 0 | 0 | 0 | 0 | 0 | 0 | 0 | 0 | 0
1335 |  | 5.87 | 0 | 0 |  | 0 | 0 | 0 | 0 | 0 | 0 | 0 | 0 | 0
1038c |  | 1.32 | 0 | 0 |  | 0 | 0 | 0 | 0 | 0 | 0 | 0 | 0 | 0
COSTO SIN FACTURA |  |  | 438.8942 | 43829.1 |  | 596.9224 | 545.0833 | 583.9626 | 674.681 | 366.8667 | 366.8667 | 609.8822 | 728.15 | 39356.6518
Vidrio Templado 10mm Incoloro |  | 34.65 | 49.7227 | 27802.2 |  | 416.3198 | 378.8977 | 406.9642 | 472.4527 | 252.5985 | 252.5985 | 425.6753 | 509.8748 | 24686.739
Vidrio Templado 10mm Color |  | 45.05 | 0 | 0 |  | 0 | 0 | 0 | 0 | 0 | 0 | 0 | 0 | 0
Vidrio Templado 8mm Incoloro |  | 33.5 | 0 | 0 |  | 0 | 0 | 0 | 0 | 0 | 0 | 0 | 0 | 0
Vidrio Templado 8mm Color |  | 43.89 | 0 | 0 |  | 0 | 0 | 0 | 0 | 0 | 0 | 0 | 0 | 0
Mano de obra |  | 11 | 15.4 | 8813.9 |  | 130.68 | 118.8 | 127.71 | 148.5 | 78.705 | 78.705 | 133.65 | 160.38 | 7836.675
Silicona transp., blanca o negra |  | 3.19 | 319.8507 | 2641 |  | 19.4058 | 18.5552 | 19.1932 | 20.6818 | 12.8132 | 12.8132 | 19.6185 | 22.968 | 2494.899
Cinta masking 1/2 " (rollo de 20) |  | 0.72 | 43.3152 | 357.7 |  | 2.628 | 2.5128 | 2.5992 | 2.8008 | 1.7352 | 1.7352 | 2.6568 | 3.1104 | 337.8672
"U" 15x25 - Kg/Mt lineal. | 0.2 | 8.82 | 9.5256 | 3785.4 |  | 25.0488 | 23.6376 | 24.696 | 27.1656 | 18.8748 | 18.8748 | 25.4016 | 28.5768 | 3593.0916
Esmerilado |  | 1.1 | 0 | 0 |  | 0 | 0 | 0 | 0 | 0 | 0 | 0 | 0 | 0
Tarugos No. 6 |  | 0.04 | 0.54 | 214.6 |  | 1.42 | 1.34 | 1.4 | 1.54 | 1.07 | 1.07 | 1.44 | 1.62 | 203.69
Tornillos 8 x 1 1/2 |  | 0.04 | 0.54 | 214.6 |  | 1.42 | 1.34 | 1.4 | 1.54 | 1.07 | 1.07 | 1.44 | 1.62 | 203.69
Vedapres 001 - u (2,10mt/barra) |  | 5.7 | 0 | 0 |  | 0 | 0 | 0 | 0 | 0 | 0 | 0 | 0 | 0
Vedapres 001 - h (2,10mt/barra) |  | 9.49 | 0 | 0 |  | 0 | 0 | 0 | 0 | 0 | 0 | 0 | 0 | 0
Cabezal 7313 - Kg/Mt l. | 1.013 | 8.82 | 0 | 0 |  | 0 | 0 | 0 | 0 | 0 | 0 | 0 | 0 | 0
Tapa 7312 - Kg/Mt l. | 0.408 | 8.82 | 0 | 0 |  | 0 | 0 | 0 | 0 | 0 | 0 | 0 | 0 | 0
Trillo 7314 - Kg/Mt l. | 0.478 | 8.82 | 0 | 0 |  | 0 | 0 | 0 | 0 | 0 | 0 | 0 | 0 | 0
TapaTrillo Rev. - Kg/Mt l. | 0.125 | 8.82 | 0 | 0 |  | 0 | 0 | 0 | 0 | 0 | 0 | 0 | 0 | 0
1510 |  | 19.97 | 0 | 0 |  | 0 | 0 | 0 | 0 | 0 | 0 | 0 | 0 | 0
1511 |  | 10.62 | 0 | 0 |  | 0 | 0 | 0 | 0 | 0 | 0 | 0 | 0 | 0
1511a |  | 2.37 | 0 | 0 |  | 0 | 0 | 0 | 0 | 0 | 0 | 0 | 0 | 0
1125a |  | 2.59 | 0 | 0 |  | 0 | 0 | 0 | 0 | 0 | 0 | 0 | 0 | 0
1629j |  | 2.37 | 0 | 0 |  | 0 | 0 | 0 | 0 | 0 | 0 | 0 | 0 | 0
1335 |  | 5.67 | 0 | 0 |  | 0 | 0 | 0 | 0 | 0 | 0 | 0 | 0 | 0
1038c |  | 1.27 | 0 | 0 |  | 0 | 0 | 0 | 0 | 0 | 0 | 0 | 0 | 0
FORMULA |  | BASE | ALTURA | BXH | (N-1)*h | ALTURA | ALTURA | ALTURA | ALTURA | ALTURA | ALTURA | ALTURA | ALTURA | ALTURA
Vidrio Templado 10mm Incoloro | 35.89
Vidrio Templado 10mm Color | 46.66
Vidrio Templado 8mm Incoloro | 34.7
Vidrio Templado 8mm Color | 45.46
Mano de obra | 11.4 |  |  | 1
Silicona transp., blanca o negra | 3.31 | 0.67 | 0.67 |  | 0.35 | 0.67 | 0.67 | 0.67 | 0.67 | 0.67 | 0.67 | 0.67 | 0.67 | 0.67
Cinta masking 1/2 " (rollo de 20) | 0.75 | 0.4 | 0.4 |  | 0.2 | 0.4 | 0.4 | 0.4 | 0.4 | 0.4 | 0.4 | 0.4 | 0.4 | 0.4
"U" 15x25 - Kg/Mt lineal. | 8.82 | 2 | 2 |  |  | 2 | 2 | 2 | 2 | 2 | 2 | 2 | 2 | 2
Esmerilado | 1.14 |  |  | 1
Tarugos No. 6 | 0.04 | 5 | 5 |  |  | 5 | 5 | 5 | 5 | 5 | 5 | 5 | 5 | 5
Tornillos 8 x 1 1/2 | 0.04 | 5 | 5 |  |  | 5 | 5 | 5 | 5 | 5 | 5 | 5 | 5 | 5
Vedapres 001 - u (2,10mt/barra) | 5.9
Vedapres 001 - h (2,10mt/barra) | 9.83
Cabezal 7313 - Kg/Mt l. | 8.82
Tapa 7312 - Kg/Mt l. | 8.82
Trillo 7314 - Kg/Mt l. | 8.82
TapaTrillo Rev. - Kg/Mt l. | 8.82
1510 | 20.68
1511 | 11
1511a | 2.45
1125a | 2.68
1629j | 2.45
1335 | 5.87
1038c | 1.32
|  | 20.5577 | 20.5577 | 12.54 | 1.3085 | 20.5577 | 20.5577 | 20.5577 | 20.5577 | 20.5577 | 20.5577 | 20.5577 | 20.5577 | 20.5577
Vidrio Templado 10mm Incoloro |  | 20.5577 | 20.5577 | 48.43 | 1.3085 | 20.5577 | 20.5577 | 20.5577 | 20.5577 | 20.5577 | 20.5577 | 20.5577 | 20.5577 | 20.5577
Vidrio Templado 10mm Color |  | 20.5577 | 20.5577 | 59.2 | 1.3085 | 20.5577 | 20.5577 | 20.5577 | 20.5577 | 20.5577 | 20.5577 | 20.5577 | 20.5577 | 20.5577
Vidrio Templado 8mm Incoloro |  | 20.5577 | 20.5577 | 47.24 | 1.3085 | 20.5577 | 20.5577 | 20.5577 | 20.5577 | 20.5577 | 20.5577 | 20.5577 | 20.5577 | 20.5577
Vidrio Templado 8mm Color |  | 20.5577 | 20.5577 | 58 | 1.3085 | 20.5577 | 20.5577 | 20.5577 | 20.5577 | 20.5577 | 20.5577 | 20.5577 | 20.5577 | 20.5577

## resumen
DETALLE DE MATERIALES A UTILIZAR |  | puertas | fijos | corred | total
Vidrio Templado 10mm Incoloro | Mt² | 2429.6 | 544.8 | 78.5 | 3052.9 | Mt²
Mano de obra | Mt² | 2429.6 | 541.1 | 77.6 | 3048.3 | Mt²
Silicona transparente, blanca o negra | Tubo | 683.9 | 218.3 | 22.5 | 925 | Tubo
Cinta masking 1/2 " (rollo de 20) | Rollo | 274.4 | 131 | 13.5 | 419 | Rollo
"U" 15x25 - Kg/Mt lineal. | Barras | 230.9 | 82.6 | 6.5 | 320 | Barras
Vedapres 001 - u - Kg/Mt l. | Barras |  |  | 6.5 | 7 | Barras
Vedapres 001 - h - Kg/Mt l. | Barras | 79.8 |  | 3.3 | 84 | Barras
Cabezal 7313 - Kg/Mt l. | Barras |  |  | 4 | 4 | Barras
Tapa 7312 - Kg/Mt l. | Barras |  |  | 4 | 4 | Barras
Trillo 7314 - Kg/Mt l. | Barras |  |  | 4 | 4 | Barras
TapaTrillo Rev. - Kg/Mt l. | Barras |  |  | 4 | 4 | Barras
Felpa | Mt lineal | 306.4 |  | 91.4 | 398 | Mt lineal
Tarugos No. 6 | Pza. | 3462.3 | 1238.2 | 216.9 | 4918 | Pza.
Tornillos 8 x 1 1/2 | Pza. | 3462.3 | 1238.2 | 216.9 | 4918 | Pza.
JALADORES | Pza. | 386 |  |  | 386 | Pza.
1335 | Pza. | 288 |  |  | 288 | Pza.
1103 | Pza. | 193 |  |  | 193 | Pza.
1101 | Pza. | 193 |  |  | 193 | Pza.
1125a | Pza. |  |  | 24 | 24 | Pza.
1636 | Pza. | 386 |  |  | 386 | Pza.
1510 | Pza. |  |  | 6 | 6 | Pza.
1511 | Pza. |  |  | 6 | 6 | Pza.
1520 | Pza. | 98 |  |  | 98 | Pza.
1531 | Pza. | 98 |  |  | 98 | Pza.
1038 | Pza. | 386 |  |  | 386 | Pza.
1013 | Pza. | 193 |  |  | 193 | Pza.
1201 | Pza. | 3 |  |  | 3 | Pza.
1504a | Pza. | 3 |  |  | 0 | Pza.
1335c | Pza. | 97 |  |  | 97 | Pza.
1203 | Pza. | 68 |  |  | 68 | Pza.
1209 | Pza. | 123 |  |  | 123 | Pza.
1310 | Pza. | 3 |  |  | 3 | Pza.
1302 | Pza. | 126 |  |  | 126 | Pza.
1329 | Pza. | 126 |  |  | 126 | Pza.